## Характеристики
292
1. | Технологический объект | FCC
2. | Цех № | 4
3. | Наименование трубопровода | Охлаждающая жидкость от 402-Н14 А/Б до 402-Т19
4. | Рабочая среда | автоалкилат
5. | Рабочее давление | 5.26 | кгс/см2
6. | Рабочая температура | 50 | ºС
7. | Категория взрывоопасности | -
8. | Категория трубопровода | III
9. | Категория трубопровода по ТР ТС | -
10. | Группа среды | Б(б)
11. | Проектный срок службы | 15 | лет
12. | Год ввода в эксплуатацию | 2016
13. | Материальное исполнение | Ст.20/Ст.20Л

## Диагностическая карта
Сведения о замерах УЗТ трубопровода №292"Охлаждающая жидкость от 402-Н14 А/Б до 402-Т19 "
№ п/п | № точки по схеме | № сечения | Наименование элемента | Материал | Год ввода элемента | Расчетный срок службы | Назначенный срок службы согласно ЗЭПБ | Диаметр и толщина стенки, мм |  | Отбр. толщ., мм | Результаты замеров, мм | [5 empty] | Результаты замеров, мм | [5 empty] | мах. мм | мах. мм | мах. % | мin. лет
[11 empty] | 2021 г. | [5 empty] | 2023 г. | [5 empty] | 0.4 | 0.071429 | 11.43% | -14
[11 empty] | Минимальный замер элемента, мм | Минимальный замер по сечению, мм | 1 | 2 | 3 | 4 | Минимальный замер элемента, мм | Минимальный замер по сечению, мм | 1 | 2 | 3 | 4 | СК КР, мм | СК ДГ, мм | утонение, % | ОР КР, лет
- | - | - | - | - | - | - | - | - | - | - | - | - | - | - | - | - | - | - | - | - | - | - | - | - | - | -
1 | 1 | 1 | Воротник фланца | Ст. 20 | 2016 | 15 | - | Ду100 | - | 2 | 7.3 | 7.3 | 7.3 | 9.5 | 8.9 | 7.3 | 8.2 | 8.2 | 8.2 | 8.4 | 8.6 | 9
2 | 2 | 1 | Труба | Ст. 20 | 2016 | 15 | - | 108 | 7 | 2 | 7.3 | 7.3 | 7.3 | 7.7 | 7.5 | 7.3 | 7.3 | 7.3 | 7.6 | 7.7 | 7.3 | 7.7 | 0.01 | -0.042857 | -6% | 530
3 | 3 | 1 | Труба | Ст. 20 | 2016 | 15 | - | 108 | 7 | 2 | 7.3 | 7.3 | 7.3 | 7.7 | 7.7 | 7.3 | 7.4 | 7.4 | 7.7 | 7.6 | 7.9 | 7.4 | 0.01 | -0.057143 | -8% | 540
4 | 4 | 1 | Переход 159/108 | Ст. 20 | 2016 | 15 | - | 159 | 8 | 2.5 | 7.3 | 7.3 | 7.3 | 8 | 7.3 | 9.5 | 9.5 | 10.4 | 10.6 | 10.5 | 10.6 | 10.4 | 0.01 | -0.21429 | -27.27% | 700
5 | 4 | 2 | Переход 159/108 | Ст. 20 | 2016 | 15 | - | 108 | 6 | 2.5 | [7 empty] | 9.5 | 9.6 | 9.5 | 9.7 | 9.6
6 | 5 | 1 | Труба | Ст. 20 | 2016 | 15 | - | 159 | 5 | 2.5 | 6.2 | 6.2 | 6.2 | 6.4 | 6.2 | 6.2 | 6.6 | 6.6 | 6.7 | 6.6 | 6.7 | 6.6 | 0.01 | -0.22857 | -64% | 410
7 | 6 | 1 | Труба | Ст. 20 | 2016 | 15 | - | 159 | 5 | 2.5 | 5.7 | 5.7 | 5.7 | 5.9 | 5.8 | 5.7 | 6.3 | 6.3 | 6.5 | 6.4 | 6.6 | 6.3 | 0.01 | -0.18571 | -52% | 380
8 | 7 | 1 | Труба | Ст. 20 | 2016 | 15 | - | 159 | 5 | 2.5 | 6.2 | 6.2 | 6.2 | 6.4 | 6.2 | 6.2 | 6.6 | 6.6 | 6.6 | 6.8 | 6.9 | 6.7 | 0.01 | -0.22857 | -64% | 410
9 | 8 | 1 | Отвод | Ст. 20 | 2016 | 15 | - | 159 | 6 | 2.5 | 5.7 | 5.7 | 5.7 | 6.3 | 5.7 | 5.7 | 6.9 | 6.9 | 7 | 7.1 | 6.9 | 6.9 | 0.01 | -0.12857 | -25.71% | 440
10 | 8 | 2 | Отвод | Ст. 20 | 2016 | 15 | - | 159 | 6 | 2.5 | [7 empty] | 6.9 | 6.9 | 7 | 7.1 | 7.1
11 | 8 | 3 | Отвод | Ст. 20 | 2016 | 15 | - | 159 | 6 | 2.5 | [7 empty] | 6.9 | 7.1 | 7 | 6.9 | 6.9
12 | 8 | 4 | Отвод | Ст. 20 | 2016 | 15 | - | 159 | 6 | 2.5 | [7 empty] | 7.1 | 7.1 | - | - | -
13 | 9 | 1 | Труба | Ст. 20 | 2016 | 15 | - | 159 | 5 | 2.5 | 5.8 | 5.8 | 5.8 | 6.1 | 6 | 5.8 | 6.7 | 6.7 | 6.7 | 7 | 6.9 | 6.9 | 0.01 | -0.24286 | -68% | 420
14 | 10 | 1 | Труба вр1 | Ст. 20 | 2016 | 15 | - | 159 | 5 | 2.5 | 5.8 | 5.8 | 5.8 | 6.1 | 6 | 5.8 | 6.7 | 6.7 | 6.7 | 6.8 | 6.8 | 7 | 0.01 | -0.24286 | -68% | 420
15 | 10 | 2 | Труба вр1 | Ст. 20 | 2016 | 15 | - | 159 | 5 | 2.5 | [7 empty] | 7 | 7.1 | 7 | 7 | -
16 | 10 | 3 | Труба вр1 | Ст. 20 | 2016 | 15 | - | 159 | 5 | 2.5 | [7 empty] | 6.8 | 7 | 6.9 | 6.8 | 6.9
17 | 10 | 4 | Труба вр2 | Ст. 20 | 2016 | 15 | - | 32 | 3 | 1.5 | [6 empty] | 3.7 | 3.7 | 3.8 | 3.7 | 3.9 | 3.8 | 0.01 | -0.1 | -46.67% | 220
18 | 10 | 5 | Труба вр2 | Ст. 20 | 2016 | 15 | - | 32 | 3 | 1.5 | [7 empty] | 3.8 | 3.8 | 3.8 | 3.9 | 3.8
19 | 11 | 1 | Труба | Ст. 20 | 2016 | 15 | - | 32 | 3 | 1.5 | 2.8 | 2.8 | 2.8 | 3.2 | 3.1 | 2.8 | 3.6 | 3.6 | 3.8 | 3.6 | 3.7 | 3.8 | 0.01 | -0.085714 | -40% | 210
20 | 12 | 1 | Труба | Ст. 20 | 2016 | 15 | - | 32 | 3 | 1.5 | 2.8 | 2.8 | 2.8 | 3 | 3 | 2.8 | 3.6 | 3.6 | 3.8 | 3.8 | 3.6 | 3.8 | 0.01 | -0.085714 | -40% | 210
21 | 13 | 1 | Труба | Ст. 20 | 2016 | 15 | - | 159 | 5 | 2.5 | 5.8 | 5.8 | 5.8 | 6.1 | 6.1 | 5.8 | 6.8 | 6.8 | 6.8 | 6.9 | 7 | 7.1 | 0.01 | -0.25714 | -72% | 430
22 | 14 | 1 | Отвод | Ст. 20 | 2016 | 15 | - | 159 | 6 | 2.5 | 5.4 | 5.4 | 5.4 | 5.9 | 5.8 | 5.4 | 5.9 | 5.9 | 5.9 | 6.1 | 6.2 | 6.3 | 0.01 | 0.014286 | 2.857% | 340
23 | 14 | 2 | Отвод | Ст. 20 | 2016 | 15 | - | 159 | 6 | 2.5 | [7 empty] | 6 | 6.2 | 6.3 | 6.1 | 6
24 | 14 | 3 | Отвод | Ст. 20 | 2016 | 15 | - | 159 | 6 | 2.5 | [7 empty] | 5.9 | 5.9 | 6 | 5.9 | 5.9
25 | 14 | 4 | Отвод | Ст. 20 | 2016 | 15 | - | 159 | 6 | 2.5 | [7 empty] | 6.3 | 6.3 | - | - | -
26 | 15 | 1 | Труба | Ст. 20 | 2016 | 15 | - | 159 | 5 | 2.5 | 6 | 6 | 6 | 6.3 | 6.2 | 6 | 6.5 | 6.5 | 6.5 | 6.7 | 6.8 | 6.9 | 0.01 | -0.21429 | -60% | 400
27 | 16 | 1 | Труба | Ст. 20 | 2016 | 15 | - | 159 | 5 | 2.5 | 5.7 | 5.7 | 5.7 | 5.9 | 5.8 | 5.7 | 6.6 | 6.6 | 6.9 | 6.6 | 6.8 | 6.6 | 0.01 | -0.22857 | -64% | 410
28 | 17 | 1 | Труба вр1 | Ст. 20 | 2016 | 15 | - | 159 | 5 | 2.5 | 6 | 6 | 6 | 6.3 | 6.2 | 6 | 5.9 | 5.9 | 6.2 | 6.1 | 5.9 | 6.2 | 0.05 | -0.12857 | -36% | 68
29 | 17 | 2 | Труба вр1 | Ст. 20 | 2016 | 15 | - | 159 | 5 | 2.5 | [7 empty] | 6.1 | 6.1 | 6.1 | 6.2 | -
30 | 17 | 3 | Труба вр1 | Ст. 20 | 2016 | 15 | - | 159 | 5 | 2.5 | [7 empty] | 6.2 | 6.2 | 6.6 | 6.2 | 6.2
31 | 17 | 4 | Труба вр2 | Ст. 20 | 2016 | 15 | - | 32 | 3 | 1.5 | [6 empty] | 3.3 | 3.3 | 3.5 | 3.4 | 3.3 | 3.6 | 0.01 | -0.042857 | -20% | 180
32 | 17 | 5 | Труба вр2 | Ст. 20 | 2016 | 15 | - | 32 | 3 | 1.5 | [7 empty] | 3.4 | 3.5 | 3.5 | 3.4 | 3.6
33 | 18 | 1 | Труба | Ст. 20 | 2016 | 15 | - | 32 | 3 | 1.5 | 3 | 3 | 3 | 3.3 | 3.1 | 3 | 3.4 | 3.4 | 3.5 | 3.6 | 3.4 | 3.4 | 0.01 | -0.057143 | -26.67% | 190
34 | 19 | 1 | Труба | Ст. 20 | 2016 | 15 | - | 32 | 3 | 1.5 | 2.7 | 2.7 | 2.7 | 3 | 2.7 | 2.7 | 3.4 | 3.4 | 3.5 | 3.4 | 3.6 | 3.5 | 0.01 | -0.057143 | -26.67% | 190
35 | 20 | 1 | Отвод | Ст. 20 | 2016 | 15 | - | 32 | 3.5 | 1.5 | 3.8 | 3.8 | 3.8 | 4.1 | 3.8 | 3.8 | 3.3 | 3.6 | 3.7 | 3.6 | 3.7 | 3.6 | 0.25 | 0.028571 | 10% | 7.2
36 | 20 | 2 | Отвод | Ст. 20 | 2016 | 15 | - | 32 | 3.5 | 1.5 | [7 empty] | 3.4 | 3.5 | 3.4 | 3.6 | 3.6
37 | 20 | 3 | Отвод | Ст. 20 | 2016 | 15 | - | 32 | 3.5 | 1.5 | [7 empty] | 3.3 | 3.5 | 3.4 | 3.4 | 3.3
38 | 20 | 4 | Отвод | Ст. 20 | 2016 | 15 | - | 32 | 3.5 | 1.5 | [7 empty] | 3.5 | 3.5 | - | - | -
39 | 21 | 1 | Труба | Ст. 20 | 2016 | 15 | - | 32 | 3 | 1.5 | 2.8 | 2.8 | 2.8 | 3.1 | 3 | 2.8 | 3.4 | 3.4 | 3.5 | 3.6 | 3.4 | 3.4 | 0.01 | -0.057143 | -26.67% | 190
40 | 22 | 1 | Труба | Ст. 20 | 2016 | 15 | - | 32 | 3 | 1.5 | 2.8 | 2.8 | 2.8 | 3.1 | 2.8 | 2.8 | 3.4 | 3.4 | 3.4 | 3.5 | 3.6 | 3.6 | 0.01 | -0.057143 | -26.67% | 190
41 | 23 | 1 | Труба | Ст. 20 | 2016 | 15 | - | 32 | 3 | 1.5 | 2.9 | 2.9 | 2.9 | 3.1 | 3.1 | 2.9 | 3.4 | 3.4 | 3.4 | 3.4 | 3.5 | 3.5 | 0.01 | -0.057143 | -26.67% | 190
42 | 24 | 1 | Труба | Ст. 20 | 2016 | 15 | - | 32 | 3 | 1.5 | 2.9 | 2.9 | 2.9 | 3.1 | 3.1 | 2.9 | 3.4 | 3.4 | 3.6 | 3.5 | 3.4 | 3.6 | 0.01 | -0.057143 | -26.67% | 190
43 | 25 | 1 | Отвод | Ст. 20 | 2016 | 15 | - | 32 | 3.5 | 1.5 | 3.3 | 3.3 | 3.3 | 3.6 | 3.5 | 3.3 | 3.3 | 3.5 | 3.6 | 3.6 | 3.6 | 3.5 | 0.01 | 0.028571 | 10% | 180
44 | 25 | 2 | Отвод | Ст. 20 | 2016 | 15 | - | 32 | 3.5 | 1.5 | [7 empty] | 3.4 | 3.4 | 3.4 | 3.4 | 3.5
45 | 25 | 3 | Отвод | Ст. 20 | 2016 | 15 | - | 32 | 3.5 | 1.5 | [7 empty] | 3.3 | 3.4 | 3.4 | 3.3 | 3.3
46 | 25 | 4 | Отвод | Ст. 20 | 2016 | 15 | - | 32 | 3.5 | 1.5 | [7 empty] | 3.4 | 3.4 | - | - | -
47 | 26 | 1 | Труба | Ст. 20 | 2016 | 15 | - | 32 | 3 | 1.5 | 2.7 | 2.7 | 2.7 | 3 | 2.8 | 2.7 | 3.4 | 3.4 | 3.4 | 3.6 | 3.5 | 3.6 | 0.01 | -0.057143 | -26.67% | 190
48 | 27 | 1 | Труба | Ст. 20 | 2016 | 15 | - | 32 | 3 | 1.5 | 2.8 | 2.8 | 2.8 | 3.1 | 3 | 2.8 | 3.4 | 3.4 | 3.5 | 3.5 | 3.4 | 3.6 | 0.01 | -0.057143 | -26.67% | 190
49 | 28 | 1 | Труба | Ст. 20 | 2016 | 15 | - | 159 | 5 | 2.5 | 6 | 6 | 6 | 6.3 | 6.1 | 6 | 6.4 | 6.4 | 6.5 | 6.9 | 6.4 | 6.9 | 0.01 | -0.2 | -56% | 390
50 | 29 | 1 | Отвод | Ст. 20 | 2016 | 15 | - | 159 | 6 | 2.5 | 6 | 6 | 6 | 6.2 | 6.2 | 6 | 6.2 | 6.2 | 6.3 | 6.2 | 6.3 | 6.4 | 0.01 | -0.028571 | -5.714% | 370
51 | 29 | 2 | Отвод | Ст. 20 | 2016 | 15 | - | 159 | 6 | 2.5 | [7 empty] | 6.3 | 6.5 | 6.3 | 6.3 | 6.3
52 | 29 | 3 | Отвод | Ст. 20 | 2016 | 15 | - | 159 | 6 | 2.5 | [7 empty] | 6.3 | 6.4 | 6.5 | 6.3 | 6.5
53 | 29 | 4 | Отвод | Ст. 20 | 2016 | 15 | - | 159 | 6 | 2.5 | [7 empty] | 6.5 | 6.5 | - | - | -
54 | 30 | 1 | КОП 150-40 | Ст. 20Л | 2016 | 15 | - | Ду150 | - | 6 | 8.3 | 8.3 | 8.3 | 14.1 | 13.9 | 8.3 | 14.8 | 14.9 | 14.9 | 15.2 | 15.1 | 15
55 | 30 | 2 | КОП 150-40 | Ст. 20Л | 2016 | 15 | - | Ду150 | - | 6 | [7 empty] | 14.8 | 14.9 | 14.8 | 15.1 | 15.1
56 | 30 | 3 | КОП 150-40 | Ст. 20Л | 2016 | 15 | - | Ду150 | - | 6 | [7 empty] | 17.5 | 17.5 | 17.8 | 17.9 | 18.5
57 | 30 | 4 | КОП 150-40 | Ст. 20Л | 2016 | 15 | - | Ду150 | - | 6 | [7 empty] | 19 | 19 | - | - | -
58 | 31 | 1 | Труба | Ст. 20 | 2016 | 15 | - | 159 | 5 | 2.5 | 6.1 | 6.1 | 6.1 | 6.5 | 6.3 | 6.1 | 6.1 | 6.1 | 6.1 | 6.3 | 6.3 | 6.3 | 0.01 | -0.15714 | -44% | 360
59 | 32 | 1 | Труба вр1 | Ст. 20 | 2016 | 15 | - | 159 | 5 | 2.5 | 5.9 | 5.9 | 5.9 | 6.5 | 5.9 | 5.9 | 5.8 | 5.9 | 6.1 | 6.1 | 6 | 5.9 | 0.05 | -0.11429 | -32% | 66
60 | 32 | 2 | Труба вр1 | Ст. 20 | 2016 | 15 | - | 159 | 5 | 2.5 | [7 empty] | 5.9 | 6 | 6 | 5.9 | -
61 | 32 | 3 | Труба вр1 | Ст. 20 | 2016 | 15 | - | 159 | 5 | 2.5 | [7 empty] | 5.8 | 5.9 | 6 | 5.8 | 6.1
62 | 32 | 4 | Труба вр2 | Ст. 20 | 2016 | 15 | - | 32 | 3 | 1.5 | [6 empty] | 3.3 | 3.3 | 3.4 | 3.4 | 3.3 | 3.5 | 0.01 | -0.042857 | -20% | 180
63 | 32 | 5 | Труба вр2 | Ст. 20 | 2016 | 15 | - | 32 | 3 | 1.5 | [7 empty] | 3.4 | 3.5 | 3.5 | 3.6 | 3.4
64 | 33 | 1 | Труба | Ст. 20 | 2016 | 15 | - | 32 | 3 | 1.5 | 3 | 3 | 3 | 3.5 | 3.2 | 3 | 3.1 | 3.1 | 3.1 | 3.2 | 3.3 | 3.4 | 0.01 | -0.014286 | -6.667% | 160
65 | 34 | 1 | Труба | Ст. 20 | 2016 | 15 | - | 32 | 3 | 1.5 | 3.9 | 3.9 | 3.9 | 4.2 | 4.1 | 3.9 | 3.2 | 3.2 | 3.4 | 3.2 | 3.2 | 3.3 | 0.35 | -0.028571 | -13.33% | 4.8571
66 | 35 | 1 | Отвод | Ст. 20 | 2016 | 15 | - | 32 | 3.5 | 1.5 | 3.5 | 3.5 | 3.5 | 5.3 | 5 | 3.5 | 3.4 | 3.7 | 3.7 | 3.8 | 3.7 | 3.8 | 0.05 | 0.014286 | 5% | 38
67 | 35 | 2 | Отвод | Ст. 20 | 2016 | 15 | - | 32 | 3.5 | 1.5 | [7 empty] | 3.5 | 3.6 | 3.7 | 3.5 | 3.8
68 | 35 | 3 | Отвод | Ст. 20 | 2016 | 15 | - | 32 | 3.5 | 1.5 | [7 empty] | 3.4 | 3.7 | 3.6 | 3.5 | 3.4
69 | 35 | 4 | Отвод | Ст. 20 | 2016 | 15 | - | 32 | 3.5 | 1.5 | [7 empty] | 3.5 | 3.5 | - | - | -
70 | 36 | 1 | Труба | Ст. 20 | 2016 | 15 | - | 32 | 3 | 1.5 | 3.3 | 3.3 | 3.3 | 4 | 3.7 | 3.3 | 3.6 | 3.6 | 3.6 | 3.6 | 3.7 | 3.6 | -0.15 | -0.085714 | -40% | -14
71 | 37 | 1 | Труба | Ст. 20 | 2016 | 15 | - | 32 | 3 | 1.5 | 3.3 | 3.3 | 3.3 | 4 | 3.7 | 3.3 | 3.3 | 3.3 | 3.3 | 3.4 | 3.4 | 3.5 | 0.01 | -0.042857 | -20% | 180
72 | 38 | 1 | Труба | Ст. 20 | 2016 | 15 | - | 159 | 5 | 2.5 | 3.3 | 3.3 | 3.3 | 4 | 3.9 | 3.3 | 5.9 | 5.9 | 5.9 | 6.1 | 6.3 | 6.2 | 0.01 | -0.12857 | -36% | 340
73 | 39 | 1 | ЗКЛ 150-16 | Ст. 20Л | 2016 | 15 | - | Ду150 | - | 6 | 8.4 | 8.4 | 8.4 | 11.5 | 11 | 8.4 | 14.7 | 14.9 | 14.9 | 15.2 | 15 | 15
74 | 39 | 2 | ЗКЛ 150-16 | Ст. 20Л | 2016 | 15 | - | Ду150 | - | 6 | [7 empty] | 14.7 | 14.8 | 14.7 | 15 | 15.1
75 | 39 | 3 | ЗКЛ 150-16 | Ст. 20Л | 2016 | 15 | - | Ду150 | - | 6 | [7 empty] | 17.6 | 17.6 | 17.8 | 17.9 | 18.6
76 | 39 | 4 | ЗКЛ 150-16 | Ст. 20Л | 2016 | 15 | - | Ду150 | - | 6 | [7 empty] | 19 | 19 | - | - | -
77 | 40 | 1 | Труба | Ст. 20 | 2016 | 15 | - | 159 | 5 | 2.5 | 6 | 6 | 6 | 6.3 | 6.2 | 6 | 6.3 | 6.3 | 6.5 | 6.3 | 6.6 | 6.4 | 0.01 | -0.18571 | -52% | 380
78 | 41 | 1 | Труба | Ст. 20 | 2016 | 15 | - | 159 | 5 | 2.5 | 6 | 6 | 6 | 6.3 | 6 | 6 | 6.4 | 6.4 | 6.4 | 6.6 | 6.5 | 6.5 | 0.01 | -0.2 | -56% | 390
79 | 42 | 1 | Отвод | Ст. 20 | 2016 | 15 | - | 159 | 6 | 2.5 | 5.4 | 5.4 | 5.4 | 5.6 | 5.5 | 5.4 | 6.5 | 6.8 | 6.8 | 6.9 | 6.9 | 6.8 | 0.01 | -0.071429 | -14.29% | 400
80 | 42 | 2 | Отвод | Ст. 20 | 2016 | 15 | - | 159 | 6 | 2.5 | [7 empty] | 6.6 | 6.6 | 6.6 | 6.7 | 6.8
81 | 42 | 3 | Отвод | Ст. 20 | 2016 | 15 | - | 159 | 6 | 2.5 | [7 empty] | 6.5 | 6.8 | 6.5 | 6.9 | 6.7
82 | 42 | 4 | Отвод | Ст. 20 | 2016 | 15 | - | 159 | 6 | 2.5 | [7 empty] | 6.6 | 6.6 | - | - | -
83 | 43 | 1 | Труба | Ст. 20 | 2016 | 15 | - | 159 | 5 | 2.5 | 5.5 | 5.5 | 5.5 | 6.2 | 6 | 5.5 | 6.6 | 6.6 | 6.7 | 6.8 | 6.6 | 6.6 | 0.01 | -0.22857 | -64% | 410
84 | 44 | 1 | Труба вр1 | Ст. 20 | 2016 | 15 | - | 159 | 5 | 2.5 | 5.9 | 5.9 | 5.9 | 6.2 | 5.9 | 5.9 | 5.9 | 5.9 | 6.3 | 6.5 | 5.9 | 5.9 | 0.01 | -0.12857 | -36% | 340
85 | 44 | 2 | Труба вр1 | Ст. 20 | 2016 | 15 | - | 159 | 5 | 2.5 | [7 empty] | 6.2 | 6.2 | 6.4 | 6.4 | -
86 | 44 | 3 | Труба вр1 | Ст. 20 | 2016 | 15 | - | 159 | 5 | 2.5 | [7 empty] | 5.9 | 5.9 | 6 | 6.1 | 6.4
87 | 44 | 4 | Труба вр2 | Ст. 20 | 2016 | 15 | - | 32 | 3 | 1.5 | [6 empty] | 3.4 | 3.4 | 3.5 | 3.4 | 3.6 | 3.5 | 0.01 | -0.057143 | -26.67% | 190
88 | 44 | 5 | Труба вр2 | Ст. 20 | 2016 | 15 | - | 32 | 3 | 1.5 | [7 empty] | 3.5 | 3.5 | 3.5 | 3.6 | 3.5
89 | 45 | 1 | Труба | Ст. 20 | 2016 | 15 | - | 159 | 5 | 2.5 | 5.9 | 5.9 | 5.9 | 6.2 | 6.1 | 5.9 | 6.3 | 6.3 | 6.4 | 6.3 | 6.5 | 6.4 | 0.01 | -0.18571 | -52% | 380
90 | 46 | 1 | Отвод | Ст. 20 | 2016 | 15 | - | 159 | 6 | 2.5 | 4.7 | 4.7 | 4.7 | 4.9 | 4.7 | 4.7 | 6.3 | 6.4 | 6.7 | 6.8 | 6.6 | 6.4 | 0.01 | -0.042857 | -8.571% | 380
91 | 46 | 2 | Отвод | Ст. 20 | 2016 | 15 | - | 159 | 6 | 2.5 | [7 empty] | 6.4 | 6.4 | 6.5 | 6.5 | 6.6
92 | 46 | 3 | Отвод | Ст. 20 | 2016 | 15 | - | 159 | 6 | 2.5 | [7 empty] | 6.3 | 6.7 | 6.4 | 6.3 | 6.3
93 | 46 | 4 | Отвод | Ст. 20 | 2016 | 15 | - | 159 | 6 | 2.5 | [7 empty] | 6.4 | 6.4 | - | - | -
94 | 47 | 1 | Труба | Ст. 20 | 2016 | 15 | - | 159 | 5 | 2.5 | 5.9 | 5.9 | 5.9 | 6.2 | 6 | 5.9 | 6.4 | 6.4 | 6.6 | 6.4 | 6.5 | 6.6 | 0.01 | -0.2 | -56% | 390
95 | 48 | 1 | Труба | Ст. 20 | 2016 | 15 | - | 159 | 5 | 2.5 | 5.8 | 5.8 | 5.8 | 6.1 | 5.9 | 5.8 | 6.4 | 6.4 | 6.7 | 6.5 | 6.4 | 6.4 | 0.01 | -0.2 | -56% | 390
96 | 49 | 1 | Труба | Ст. 20 | 2016 | 15 | - | 108 | 7 | 2 | 7.4 | 7.4 | 7.4 | 7.6 | 7.6 | 7.4 | 7.6 | 7.6 | 7.8 | 7.6 | 7.6 | 7.7 | 0.01 | -0.085714 | -12% | 560
97 | 50 | 1 | Труба | Ст. 20 | 2016 | 15 | - | 108 | 7 | 2 | 7.4 | 7.4 | 7.4 | 7.6 | 7.5 | 7.4 | 7.6 | 7.6 | 7.7 | 7.8 | 7.8 | 7.6 | 0.01 | -0.085714 | -12% | 560
98 | 51 | 1 | Переход 159/108 | Ст. 20 | 2016 | 15 | - | 159 | 8 | 2.5 | 8.3 | 8.3 | 8.3 | 8.8 | 8.3 | 8.5 | 7.5 | 9.3 | 9.5 | 9.3 | 9.6 | 9.4 | 0.4 | 0.071429 | 9.091% | 12.5
99 | 51 | 2 | Переход 159/108 | Ст. 20 | 2016 | 15 | - | 108 | 6 | 2.5 | [7 empty] | 7.5 | 7.6 | 7.5 | 7.8 | 7.8
100 | 52 | 1 | Труба | Ст. 20 | 2016 | 15 | - | 159 | 5 | 2.5 | 6 | 6 | 6 | 6.3 | 6 | 6 | 6.2 | 6.2 | 6.2 | 6.4 | 6.4 | 6.3 | 0.01 | -0.17143 | -48% | 370
101 | 53 | 1 | Труба | Ст. 20 | 2016 | 15 | - | 159 | 5 | 2.5 | 6 | 6 | 6 | 6.3 | 6.2 | 6 | 6.3 | 6.3 | 6.3 | 6.4 | 6.4 | 6.3 | 0.01 | -0.18571 | -52% | 380
102 | 54 | 1 | Отвод | Ст. 20 | 2016 | 15 | - | 159 | 6 | 2.5 | 5.6 | 5.6 | 5.6 | 5.8 | 5.8 | 5.6 | 6.3 | 6.3 | 6.4 | 6.5 | 6.3 | 6.6 | 0.01 | -0.042857 | -8.571% | 380
103 | 54 | 2 | Отвод | Ст. 20 | 2016 | 15 | - | 159 | 6 | 2.5 | [7 empty] | 6.3 | 6.6 | 6.3 | 6.4 | 6.5
104 | 54 | 3 | Отвод | Ст. 20 | 2016 | 15 | - | 159 | 6 | 2.5 | [7 empty] | 6.3 | 6.5 | 6.6 | 6.5 | 6.3
105 | 54 | 4 | Отвод | Ст. 20 | 2016 | 15 | - | 159 | 6 | 2.5 | [7 empty] | 6.6 | 6.6 | - | - | -
106 | 55 | 1 | Труба | Ст. 20 | 2016 | 15 | - | 159 | 5 | 2.5 | 6.1 | 6.1 | 6.1 | 6.3 | 6.2 | 6.1 | 6.5 | 6.5 | 6.5 | 6.7 | 6.6 | 6.6 | 0.01 | -0.21429 | -60% | 400
107 | 56 | 1 | Труба вр1 | Ст. 20 | 2016 | 15 | - | 159 | 5 | 2.5 | 5.8 | 5.8 | 5.8 | 6.2 | 5.8 | 5.8 | 6.3 | 6.4 | 6.4 | 6.5 | 6.4 | 6.5 | 0.01 | -0.18571 | -52% | 380
108 | 56 | 2 | Труба вр1 | Ст. 20 | 2016 | 15 | - | 159 | 5 | 2.5 | [7 empty] | 6.4 | 6.4 | 6.5 | 6.5 | -
109 | 56 | 3 | Труба вр1 | Ст. 20 | 2016 | 15 | - | 159 | 5 | 2.5 | [7 empty] | 6.3 | 6.5 | 6.3 | 6.4 | 6.4
110 | 56 | 4 | Труба вр2 | Ст. 20 | 2016 | 15 | - | 32 | 3 | 1.5 | [6 empty] | 3.6 | 3.6 | 3.8 | 3.8 | 3.7 | 3.6 | 0.01 | -0.085714 | -40% | 210
111 | 56 | 5 | Труба вр2 | Ст. 20 | 2016 | 15 | - | 32 | 3 | 1.5 | [7 empty] | 3.6 | 3.8 | 3.6 | 3.6 | 3.7
112 | 57 | 1 | Труба | Ст. 20 | 2016 | 15 | - | 32 | 3 | 1.5 | 2.9 | 2.9 | 2.9 | 3.1 | 2.9 | 2.9 | 3.6 | 3.6 | 3.8 | 3.6 | 3.7 | 3.6 | 0.01 | -0.085714 | -40% | 210
113 | 58 | 1 | Труба | Ст. 20 | 2016 | 15 | - | 32 | 3 | 1.5 | 2.9 | 2.9 | 2.9 | 3.1 | 3.1 | 2.9 | 3.5 | 3.5 | 3.7 | 3.6 | 3.5 | 3.7 | 0.01 | -0.071429 | -33.33% | 200
114 | 59 | 1 | Труба | Ст. 20 | 2016 | 15 | - | 159 | 5 | 2.5 | 6.1 | 6.1 | 6.1 | 6.3 | 6.3 | 6.1 | 6.5 | 6.5 | 6.9 | 6.7 | 6.7 | 6.5 | 0.01 | -0.21429 | -60% | 400
115 | 60 | 1 | Отвод | Ст. 20 | 2016 | 15 | - | 159 | 6 | 2.5 | 5.9 | 5.9 | 5.9 | 6.1 | 6.1 | 5.9 | 6.4 | 6.5 | 6.5 | 6.6 | 6.6 | 6.7 | 0.01 | -0.057143 | -11.43% | 390
116 | 60 | 2 | Отвод | Ст. 20 | 2016 | 15 | - | 159 | 6 | 2.5 | [7 empty] | 6.4 | 6.4 | 6.4 | 6.4 | 6.5
117 | 60 | 3 | Отвод | Ст. 20 | 2016 | 15 | - | 159 | 6 | 2.5 | [7 empty] | 6.5 | 6.5 | 6.7 | 6.8 | 6.8
118 | 60 | 4 | Отвод | Ст. 20 | 2016 | 15 | - | 159 | 6 | 2.5 | [7 empty] | 6.7 | 6.7 | - | - | -
119 | 61 | 1 | Труба | Ст. 20 | 2016 | 15 | - | 159 | 5 | 2.5 | 6 | 6 | 6 | 6.6 | 6.5 | 6 | 6 | 6 | 6.1 | 6 | 6.2 | 6.3 | 0.01 | -0.14286 | -40% | 350
120 | 62 | 1 | Труба | Ст. 20 | 2016 | 15 | - | 159 | 5 | 2.5 | 5.9 | 5.9 | 5.9 | 6.1 | 5.9 | 5.9 | 6.2 | 6.2 | 6.5 | 6.2 | 6.3 | 6.2 | 0.01 | -0.17143 | -48% | 370
121 | 63 | 1 | Труба вр1 | Ст. 20 | 2016 | 15 | - | 159 | 5 | 2.5 | 5.8 | 5.8 | 5.8 | 6.2 | 6 | 5.8 | 6.2 | 6.2 | 6.2 | 6.3 | 6.5 | 6.6 | 0.01 | -0.17143 | -48% | 370
122 | 63 | 2 | Труба вр1 | Ст. 20 | 2016 | 15 | - | 159 | 5 | 2.5 | [7 empty] | 6.4 | 6.6 | 6.4 | 6.5 | -
123 | 63 | 3 | Труба вр1 | Ст. 20 | 2016 | 15 | - | 159 | 5 | 2.5 | [7 empty] | 6.3 | 6.4 | 6.5 | 6.5 | 6.3
124 | 63 | 4 | Труба вр2 | Ст. 20 | 2016 | 15 | - | 32 | 3 | 1.5 | [6 empty] | 3.5 | 3.5 | 3.8 | 3.5 | 3.7 | 3.6 | 0.01 | -0.071429 | -33.33% | 200
125 | 63 | 5 | Труба вр2 | Ст. 20 | 2016 | 15 | - | 32 | 3 | 1.5 | [7 empty] | 3.7 | 3.8 | 3.8 | 3.7 | 3.9
126 | 64 | 1 | Труба | Ст. 20 | 2016 | 15 | - | 32 | 3 | 1.5 | 3 | 3 | 3 | 3.3 | 3.1 | 3 | 3.7 | 3.7 | 3.8 | 3.7 | 3.8 | 3.7 | 0.01 | -0.1 | -46.67% | 220
127 | 65 | 1 | Труба | Ст. 20 | 2016 | 15 | - | 32 | 3 | 1.5 | 2.9 | 2.9 | 2.9 | 3.2 | 2.9 | 2.9 | 3.6 | 3.6 | 3.8 | 3.7 | 3.6 | 3.7 | 0.01 | -0.085714 | -40% | 210
128 | 66 | 1 | Отвод | Ст. 20 | 2016 | 15 | - | 32 | 3.5 | 1.5 | 4 | 4 | 4 | 4.2 | 4.2 | 4 | 3.4 | 3.6 | 3.8 | 3.7 | 3.6 | 3.7 | 0.3 | 0.014286 | 5% | 6.3333
129 | 66 | 2 | Отвод | Ст. 20 | 2016 | 15 | - | 32 | 3.5 | 1.5 | [7 empty] | 3.5 | 3.5 | 3.5 | 3.5 | 3.6
130 | 66 | 3 | Отвод | Ст. 20 | 2016 | 15 | - | 32 | 3.5 | 1.5 | [7 empty] | 3.5 | 3.6 | 3.7 | 3.6 | 3.5
131 | 66 | 4 | Отвод | Ст. 20 | 2016 | 15 | - | 32 | 3.5 | 1.5 | [7 empty] | 3.4 | 3.4 | - | - | -
132 | 67 | 1 | Труба | Ст. 20 | 2016 | 15 | - | 32 | 3 | 1.5 | 2.7 | 2.7 | 2.7 | 2.9 | 2.7 | 2.7 | 3.5 | 3.5 | 3.8 | 3.6 | 3.5 | 3.6 | 0.01 | -0.071429 | -33.33% | 200
133 | 68 | 1 | Труба | Ст. 20 | 2016 | 15 | - | 32 | 3 | 1.5 | 2.7 | 2.7 | 2.7 | 2.9 | 2.7 | 2.7 | 3.4 | 3.4 | 3.6 | 3.5 | 3.4 | 3.4 | 0.01 | -0.057143 | -26.67% | 190
134 | 69 | 1 | Труба | Ст. 20 | 2016 | 15 | - | 32 | 3 | 1.5 | 2.8 | 2.8 | 2.8 | 3 | 2.8 | 2.8 | 3.4 | 3.4 | 3.5 | 3.4 | 3.4 | 3.5 | 0.01 | -0.057143 | -26.67% | 190
135 | 70 | 1 | Труба | Ст. 20 | 2016 | 15 | - | 32 | 3 | 1.5 | 2.8 | 2.8 | 2.8 | 3 | 2.9 | 2.8 | 3.4 | 3.4 | 3.6 | 3.6 | 3.6 | 3.4 | 0.01 | -0.057143 | -26.67% | 190
136 | 71 | 1 | Отвод | Ст. 20 | 2016 | 15 | - | 32 | 3.5 | 1.5 | 3.2 | 3.2 | 3.2 | 3.6 | 3.5 | 3.2 | 3.3 | 3.3 | 3.6 | 3.4 | 3.3 | 3.5 | 0.01 | 0.028571 | 10% | 180
137 | 71 | 2 | Отвод | Ст. 20 | 2016 | 15 | - | 32 | 3.5 | 1.5 | [7 empty] | 3.3 | 3.6 | 3.4 | 3.4 | 3.3
138 | 71 | 3 | Отвод | Ст. 20 | 2016 | 15 | - | 32 | 3.5 | 1.5 | [7 empty] | 3.4 | 3.4 | 3.5 | 3.6 | 3.6
139 | 71 | 4 | Отвод | Ст. 20 | 2016 | 15 | - | 32 | 3.5 | 1.5 | [7 empty] | 3.5 | 3.5 | - | - | -
140 | 72 | 1 | Труба | Ст. 20 | 2016 | 15 | - | 32 | 3 | 1.5 | 2.9 | 2.9 | 2.9 | 3.2 | 3 | 2.9 | 3.4 | 3.4 | 3.4 | 3.5 | 3.5 | 3.6 | 0.01 | -0.057143 | -26.67% | 190
141 | 73 | 1 | Труба | Ст. 20 | 2016 | 15 | - | 32 | 3 | 1.5 | 3 | 3 | 3 | 3.5 | 3.3 | 3 | 3.3 | 3.3 | 3.3 | 3.4 | 3.5 | 3.6 | 0.01 | -0.042857 | -20% | 180
142 | 74 | 1 | Труба | Ст. 20 | 2016 | 15 | - | 159 | 5 | 2.5 | 5.9 | 5.9 | 5.9 | 6.1 | 6 | 5.9 | 6.2 | 6.2 | 6.3 | 6.2 | 6.5 | 6.5 | 0.01 | -0.17143 | -48% | 370
143 | 75 | 1 | Отвод | Ст. 20 | 2016 | 15 | - | 159 | 6 | 2.5 | 5.6 | 5.6 | 5.6 | 5.9 | 5.8 | 5.6 | 6.3 | 6.3 | 6.3 | 6.6 | 6.6 | 6.4 | 0.01 | -0.042857 | -8.571% | 380
144 | 75 | 2 | Отвод | Ст. 20 | 2016 | 15 | - | 159 | 6 | 2.5 | [7 empty] | 6.4 | 6.5 | 6.4 | 6.5 | 6.4
145 | 75 | 3 | Отвод | Ст. 20 | 2016 | 15 | - | 159 | 6 | 2.5 | [7 empty] | 6.3 | 6.4 | 6.4 | 6.5 | 6.3
146 | 75 | 4 | Отвод | Ст. 20 | 2016 | 15 | - | 159 | 6 | 2.5 | [7 empty] | 6.5 | 6.5 | - | - | -
147 | 76 | 1 | КОП 150-40 | Ст. 20Л | 2016 | 15 | - | Ду150 | - | 6 | 13.5 | 13.5 | 13.5 | 16.2 | 16.2 | 13.5 | 13.9 | 13.9 | 14.5 | 14.3 | 13.9 | 14.5
148 | 76 | 2 | КОП 150-40 | Ст. 20Л | 2016 | 15 | - | Ду150 | - | 6 | [7 empty] | 18.3 | 19.1 | 18.7 | 18.3 | 18.7
149 | 76 | 3 | КОП 150-40 | Ст. 20Л | 2016 | 15 | - | Ду150 | - | 6 | [7 empty] | 18.7 | 19 | 19.1 | 19.2 | 18.7
150 | 76 | 4 | КОП 150-40 | Ст. 20Л | 2016 | 15 | - | Ду150 | - | 6 | [7 empty] | 18.6 | 18.6 | - | - | -
151 | 77 | 1 | Воротник фланца | Ст. 20 | 2016 | 15 | - | Ду150 | - | 2.5 | 8.5 | 8.5 | 8.5 | 9.1 | 8.5 | 8.5 | 13.9 | 13.9 | 14.3 | 14 | 14.2 | 13.9
152 | 78 | 1 | Труба | Ст. 20 | 2016 | 15 | - | 159 | 5 | 2.5 | 5.8 | 5.8 | 5.8 | 6.1 | 5.8 | 5.8 | 6.2 | 6.2 | 6.2 | 6.5 | 6.4 | 6.4 | 0.01 | -0.17143 | -48% | 370
153 | 79 | 1 | Труба вр1 | Ст. 20 | 2016 | 15 | - | 159 | 5 | 2.5 | 5 | 5 | 5 | 5.4 | 5 | 5 | 6.4 | 6.4 | 6.4 | 6.4 | 6.5 | 6.6 | 0.01 | -0.2 | -56% | 390
154 | 79 | 2 | Труба вр1 | Ст. 20 | 2016 | 15 | - | 159 | 5 | 2.5 | [7 empty] | 6.4 | 6.6 | 6.4 | 6.5 | -
155 | 79 | 3 | Труба вр1 | Ст. 20 | 2016 | 15 | - | 159 | 5 | 2.5 | [7 empty] | 6.5 | 6.5 | 6.7 | 6.7 | 6.5
156 | 79 | 4 | Труба вр2 | Ст. 20 | 2016 | 15 | - | 32 | 3 | 1.5 | [6 empty] | 3.5 | 3.5 | 3.5 | 3.7 | 3.6 | 3.5 | 0.01 | -0.071429 | -33.33% | 200
157 | 79 | 5 | Труба вр2 | Ст. 20 | 2016 | 15 | - | 32 | 3 | 1.5 | [7 empty] | 3.5 | 3.6 | 3.6 | 3.5 | 3.6
158 | 80 | 1 | Труба | Ст. 20 | 2016 | 15 | - | 32 | 3 | 1.5 | 3 | 3 | 3 | 3.3 | 3.3 | 3 | 3.5 | 3.5 | 3.5 | 3.6 | 3.7 | 3.6 | 0.01 | -0.071429 | -33.33% | 200
159 | 81 | 1 | Труба | Ст. 20 | 2016 | 15 | - | 32 | 3 | 1.5 | 3.3 | 3.3 | 3.3 | 3.9 | 3.5 | 3.3 | 3.4 | 3.4 | 3.4 | 3.6 | 3.5 | 3.4 | 0.01 | -0.057143 | -26.67% | 190
160 | 82 | 1 | Отвод | Ст. 20 | 2016 | 15 | - | 32 | 3.5 | 1.5 | 3.6 | 3.6 | 3.6 | 5.1 | 3.8 | 3.6 | 3.4 | 3.4 | 3.4 | 3.6 | 3.7 | 3.8 | 0.1 | 0.014286 | 5% | 19
161 | 82 | 2 | Отвод | Ст. 20 | 2016 | 15 | - | 32 | 3.5 | 1.5 | [7 empty] | 3.6 | 3.8 | 3.8 | 3.8 | 3.6
162 | 82 | 3 | Отвод | Ст. 20 | 2016 | 15 | - | 32 | 3.5 | 1.5 | [7 empty] | 3.5 | 3.7 | 3.5 | 3.6 | 3.6
163 | 82 | 4 | Отвод | Ст. 20 | 2016 | 15 | - | 32 | 3.5 | 1.5 | [7 empty] | 3.7 | 3.7 | - | - | -
164 | 83 | 1 | Труба | Ст. 20 | 2016 | 15 | - | 32 | 3 | 1.5 | 3.2 | 3.2 | 3.2 | 3.5 | 3.4 | 3.2 | 3.4 | 3.4 | 3.4 | 3.5 | 3.6 | 3.6 | 0.01 | -0.057143 | -26.67% | 190
165 | 84 | 1 | Труба | Ст. 20 | 2016 | 15 | - | 32 | 3 | 1.5 | 3.2 | 3.2 | 3.2 | 3.5 | 3.3 | 3.2 | 3.4 | 3.4 | 3.6 | 3.6 | 3.4 | 3.5 | 0.01 | -0.057143 | -26.67% | 190
166 | 85 | 1 | Труба | Ст. 20 | 2016 | 15 | - | 159 | 5 | 2.5 | 5.8 | 5.8 | 5.8 | 6.1 | 5.9 | 5.8 | 6.2 | 6.2 | 6.2 | 6.3 | 6.4 | 6.5 | 0.01 | -0.17143 | -48% | 370
167 | 86 | 1 | ЗКЛ 150-16 | Ст. 20Л | 2016 | 15 | - | Ду150 | - | 6 | 9 | 9 | 9 | 12.4 | 10.3 | 9 | 14.8 | 14.8 | 15.2 | 14.9 | 14.8 | 15.1
168 | 86 | 2 | ЗКЛ 150-16 | Ст. 20Л | 2016 | 15 | - | Ду150 | - | 6 | [7 empty] | 18.7 | 18.9 | 18.7 | 18.7 | 18.8
169 | 86 | 3 | ЗКЛ 150-16 | Ст. 20Л | 2016 | 15 | - | Ду150 | - | 6 | [7 empty] | 19 | 19.1 | 19 | 19.2 | 19.2
170 | 86 | 4 | ЗКЛ 150-16 | Ст. 20Л | 2016 | 15 | - | Ду150 | - | 6 | [7 empty] | 18.8 | 18.8 | - | - | -
171 | 87 | 1 | Труба | Ст. 20 | 2016 | 15 | - | 159 | 5 | 2.5 | 5.8 | 5.8 | 5.8 | 6.1 | 6 | 5.8 | 6.2 | 6.2 | 6.2 | 6.5 | 6.3 | 6.6 | 0.01 | -0.17143 | -48% | 370
172 | 88 | 1 | Труба | Ст. 20 | 2016 | 15 | - | 159 | 5 | 2.5 | 5.8 | 5.8 | 5.8 | 6.1 | 6.1 | 5.8 | 6.3 | 6.3 | 6.4 | 6.4 | 6.5 | 6.3 | 0.01 | -0.18571 | -52% | 380
173 | 89 | 1 | Отвод | Ст. 20 | 2016 | 15 | - | 159 | 6 | 2.5 | 5.3 | 5.3 | 5.3 | 5.6 | 5.3 | 5.3 | 6.3 | 6.4 | 6.5 | 6.4 | 6.4 | 6.4 | 0.01 | -0.042857 | -8.571% | 380
174 | 89 | 2 | Отвод | Ст. 20 | 2016 | 15 | - | 159 | 6 | 2.5 | [7 empty] | 6.4 | 6.4 | 6.5 | 6.5 | 6.6
175 | 89 | 3 | Отвод | Ст. 20 | 2016 | 15 | - | 159 | 6 | 2.5 | [7 empty] | 6.3 | 6.3 | 6.3 | 6.4 | 6.3
176 | 89 | 4 | Отвод | Ст. 20 | 2016 | 15 | - | 159 | 6 | 2.5 | [7 empty] | 6.4 | 6.4 | - | - | -
177 | 90 | 1 | Труба | Ст. 20 | 2016 | 15 | - | 159 | 5 | 2.5 | 6.1 | 6.1 | 6.1 | 6.4 | 6.4 | 6.1 | 6.4 | 6.4 | 6.4 | 6.5 | 6.5 | 6.7 | 0.01 | -0.2 | -56% | 390
178 | 91 | 1 | Труба вр1 | Ст. 20 | 2016 | 15 | - | 159 | 5 | 2.5 | 5 | 5 | 5 | 5.3 | 5.1 | 5 | 6.6 | 6.7 | 6.7 | 6.7 | 6.7 | 6.8 | 0.01 | -0.22857 | -64% | 410
179 | 91 | 2 | Труба вр1 | Ст. 20 | 2016 | 15 | - | 159 | 5 | 2.5 | [7 empty] | 6.8 | 6.9 | 6.9 | 6.8 | -
180 | 91 | 3 | Труба вр1 | Ст. 20 | 2016 | 15 | - | 159 | 5 | 2.5 | [7 empty] | 6.6 | 6.7 | 6.7 | 6.6 | 6.6
181 | 91 | 4 | Труба вр2 | Ст. 20 | 2016 | 15 | - | 32 | 3 | 1.5 | [6 empty] | 3.4 | 3.4 | 3.5 | 3.4 | 3.8 | 3.7 | 0.01 | -0.057143 | -26.67% | 190
182 | 91 | 5 | Труба вр2 | Ст. 20 | 2016 | 15 | - | 32 | 3 | 1.5 | [7 empty] | 3.6 | 3.8 | 3.8 | 3.7 | 3.6
183 | 92 | 1 | Труба | Ст. 20 | 2016 | 15 | - | 32 | 3 | 1.5 | 6.1 | 6.1 | 6.1 | 6.4 | 6.4 | 6.1 | 6.1 | 6.1 | 6.1 | 6.2 | 6.3 | 6.3 | 0.01 | -0.44286 | -206.7% | 460
184 | 93 | 1 | Отвод | Ст. 20 | 2016 | 15 | - | 159 | 6 | 2.5 | 5.6 | 5.6 | 5.6 | 5.9 | 5.6 | 5.6 | 6.4 | 6.4 | 6.4 | 6.4 | 6.4 | 6.5 | 0.01 | -0.057143 | -11.43% | 390
185 | 93 | 2 | Отвод | Ст. 20 | 2016 | 15 | - | 159 | 6 | 2.5 | [7 empty] | 6.5 | 6.7 | 6.7 | 6.7 | 6.5
186 | 93 | 3 | Отвод | Ст. 20 | 2016 | 15 | - | 159 | 6 | 2.5 | [7 empty] | 6.4 | 6.4 | 6.4 | 6.5 | 6.5
187 | 93 | 4 | Отвод | Ст. 20 | 2016 | 15 | - | 159 | 6 | 2.5 | [7 empty] | 6.4 | 6.4 | - | - | -
188 | 94 | 1 | Труба | Ст. 20 | 2016 | 15 | - | 159 | 5 | 2.5 | 5.6 | 5.6 | 5.6 | 5.9 | 5.9 | 5.6 | 5.8 | 5.8 | 5.9 | 5.8 | 5.9 | 6.1 | 0.01 | -0.11429 | -32% | 330
189 | 95 | 1 | Труба | Ст. 20 | 2016 | 15 | - | 159 | 5 | 2.5 | 5.6 | 5.6 | 5.6 | 5.9 | 5.7 | 5.6 | 6.1 | 6.1 | 6.2 | 6.1 | 6.3 | 6.1 | 0.01 | -0.15714 | -44% | 360
190 | 96 | 1 | Тройник 159/159 | Ст. 20 | 2016 | 15 | - | 159 | 6 | 2.5 | 6.6 | 6.6 | 6.6 | 8.5 | 6.6 | 6.6 | 7.6 | 7.6 | 7.8 | 7.9 | 7.6 | 7.7 | 0.01 | -0.22857 | -45.71% | 510
191 | 96 | 2 | Тройник 159/159 | Ст. 20 | 2016 | 15 | - | 159 | 6 | 2.5 | [7 empty] | 8.7 | 8.9 | 8.7 | 8.8 | -
192 | 96 | 3 | Тройник 159/159 | Ст. 20 | 2016 | 15 | - | 159 | 6 | 2.5 | [7 empty] | 8.9 | 8.9 | 8.9 | 8.9 | 8.9
193 | 96 | 4 | Тройник 159/159 | Ст. 20 | 2016 | 15 | - | 159 | 6 | 2.5 | [7 empty] | 8.7 | 8.8 | 8.7 | 8.8 | 8.8
194 | 96 | 5 | Тройник 159/159 | Ст. 20 | 2016 | 15 | - | 159 | 6 | 2.5 | [7 empty] | 8.7 | 8.9 | 8.7 | 8.8 | 8.8
195 | 97 | 1 | Труба | Ст. 20 | 2016 | 15 | - | 159 | 5 | 2.5 | 6 | 6 | 6 | 6.2 | 6.1 | 6 | 6.2 | 6.2 | 6.2 | 6.3 | 6.4 | 6.3 | 0.01 | -0.17143 | -48% | 370
196 | 98 | 1 | Труба | Ст. 20 | 2016 | 15 | - | 159 | 5 | 2.5 | 6 | 6 | 6 | 6.2 | 6 | 6 | 6.3 | 6.3 | 6.4 | 6.4 | 6.5 | 6.3 | 0.01 | -0.18571 | -52% | 380
197 | 99 | 1 | Отвод | Ст. 20 | 2016 | 15 | - | 159 | 6 | 2.5 | 5.4 | 5.4 | 5.4 | 5.7 | 5.6 | 5.4 | 6.4 | 6.5 | 6.6 | 6.6 | 6.5 | 6.7 | 0.01 | -0.057143 | -11.43% | 390
198 | 99 | 2 | Отвод | Ст. 20 | 2016 | 15 | - | 159 | 6 | 2.5 | [7 empty] | 6.5 | 6.7 | 6.7 | 6.5 | 6.5
199 | 99 | 3 | Отвод | Ст. 20 | 2016 | 15 | - | 159 | 6 | 2.5 | [7 empty] | 6.4 | 6.4 | 6.4 | 6.5 | 6.5
200 | 99 | 4 | Отвод | Ст. 20 | 2016 | 15 | - | 159 | 6 | 2.5 | [7 empty] | 6.7 | 6.7 | - | - | -
201 | 100 | 1 | Труба | Ст. 20 | 2016 | 15 | - | 159 | 5 | 2.5 | 5.8 | 5.8 | 5.8 | 6.1 | 6 | 5.8 | 6.4 | 6.4 | 6.4 | 6.5 | 6.6 | 6.6 | 0.01 | -0.2 | -56% | 390
202 | 101 | 1 | Труба | Ст. 20 | 2016 | 15 | - | 159 | 5 | 2.5 | 5.8 | 5.8 | 5.8 | 6.1 | 6 | 5.8 | 6.4 | 6.4 | 6.5 | 6.4 | 6.5 | 6.7 | 0.01 | -0.2 | -56% | 390
203 | 102 | 1 | Отвод | Ст. 20 | 2016 | 15 | - | 159 | 6 | 2.5 | 5.7 | 5.7 | 5.7 | 6.4 | 5.7 | 5.7 | 6.2 | 6.2 | 6.2 | 6.4 | 6.6 | 6.3 | 0.01 | -0.028571 | -5.714% | 370
204 | 102 | 2 | Отвод | Ст. 20 | 2016 | 15 | - | 159 | 6 | 2.5 | [7 empty] | 6.2 | 6.2 | 6.4 | 6.5 | 6.6
205 | 102 | 3 | Отвод | Ст. 20 | 2016 | 15 | - | 159 | 6 | 2.5 | [7 empty] | 6.3 | 6.4 | 6.3 | 6.5 | 6.6
206 | 102 | 4 | Отвод | Ст. 20 | 2016 | 15 | - | 159 | 6 | 2.5 | [7 empty] | 6.7 | 6.7 | - | - | -
207 | 103 | 1 | Труба | Ст. 20 | 2016 | 15 | - | 159 | 5 | 2.5 | 5.1 | 5.1 | 5.1 | 5.5 | 5.1 | 5.1 | 5.9 | 5.9 | 6.1 | 5.9 | 6.2 | 6.1 | 0.01 | -0.12857 | -36% | 340
208 | 104 | 1 | Труба | Ст. 20 | 2016 | 15 | - | 159 | 5 | 2.5 | 5.1 | 5.1 | 5.1 | 5.5 | 5.1 | 5.1 | 6.2 | 6.2 | 6.2 | 6.4 | 6.3 | 6.5 | 0.01 | -0.17143 | -48% | 370
209 | 105 | 1 | Отвод | Ст. 20 | 2016 | 15 | - | 159 | 6 | 2.5 | 5.8 | 5.8 | 5.8 | 6.4 | 6 | 5.8 | 6.2 | 6.3 | 6.4 | 6.3 | 6.5 | 6.3 | 0.01 | -0.028571 | -5.714% | 370
210 | 105 | 2 | Отвод | Ст. 20 | 2016 | 15 | - | 159 | 6 | 2.5 | [7 empty] | 6.2 | 6.2 | 6.4 | 6.5 | 6.4
211 | 105 | 3 | Отвод | Ст. 20 | 2016 | 15 | - | 159 | 6 | 2.5 | [7 empty] | 6.3 | 6.6 | 6.3 | 6.3 | 6.4
212 | 105 | 4 | Отвод | Ст. 20 | 2016 | 15 | - | 159 | 6 | 2.5 | [7 empty] | 6.6 | 6.6 | - | - | -
213 | 106 | 1 | Труба | Ст. 20 | 2016 | 15 | - | 159 | 5 | 2.5 | 5.1 | 5.1 | 5.1 | 5.4 | 5.2 | 5.1 | 6.2 | 6.2 | 6.5 | 6.4 | 6.2 | 6.3 | 0.01 | -0.17143 | -48% | 370
214 | 107 | 1 | Труба | Ст. 20 | 2016 | 15 | - | 159 | 5 | 2.5 | 5.1 | 5.1 | 5.1 | 5.4 | 5.3 | 5.1 | 6.4 | 6.4 | 6.4 | 6.6 | 6.4 | 6.5 | 0.01 | -0.2 | -56% | 390
215 | 108 | 1 | Отвод | Ст. 20 | 2016 | 15 | - | 159 | 6 | 2.5 | 5.8 | 5.8 | 5.8 | 6.2 | 6.2 | 5.8 | 6.1 | 6.2 | 6.4 | 6.2 | 6.3 | 6.4 | 0.01 | -0.014286 | -2.857% | 360
216 | 108 | 2 | Отвод | Ст. 20 | 2016 | 15 | - | 159 | 6 | 2.5 | [7 empty] | 6.2 | 6.6 | 6.8 | 6.3 | 6.2
217 | 108 | 3 | Отвод | Ст. 20 | 2016 | 15 | - | 159 | 6 | 2.5 | [7 empty] | 6.1 | 6.4 | 6.1 | 6.4 | 6.4
218 | 108 | 4 | Отвод | Ст. 20 | 2016 | 15 | - | 159 | 6 | 2.5 | [7 empty] | 6.5 | 6.5 | - | - | -
219 | 109 | 1 | Труба | Ст. 20 | 2016 | 15 | - | 159 | 5 | 2.5 | 5.1 | 5.1 | 5.1 | 5.5 | 5.4 | 5.1 | 6.2 | 6.2 | 6.3 | 6.6 | 6.4 | 6.2 | 0.01 | -0.17143 | -48% | 370
220 | 110 | 1 | Труба | Ст. 20 | 2016 | 15 | - | 159 | 5 | 2.5 | 5.1 | 5.1 | 5.1 | 5.5 | 5.5 | 5.1 | 6.3 | 6.3 | 6.4 | 6.6 | 6.3 | 6.5 | 0.01 | -0.18571 | -52% | 380
221 | 111 | 1 | Отвод | Ст. 20 | 2016 | 15 | - | 159 | 6 | 2.5 | 5.9 | 5.9 | 5.9 | 6.3 | 5.9 | 5.9 | 6.2 | 6.3 | 6.5 | 6.4 | 6.3 | 6.5 | 0.01 | -0.028571 | -5.714% | 370
222 | 111 | 2 | Отвод | Ст. 20 | 2016 | 15 | - | 159 | 6 | 2.5 | [7 empty] | 6.3 | 6.4 | 6.6 | 6.4 | 6.3
223 | 111 | 3 | Отвод | Ст. 20 | 2016 | 15 | - | 159 | 6 | 2.5 | [7 empty] | 6.2 | 6.4 | 6.5 | 6.5 | 6.2
224 | 111 | 4 | Отвод | Ст. 20 | 2016 | 15 | - | 159 | 6 | 2.5 | [7 empty] | 6.4 | 6.4 | - | - | -
225 | 112 | 1 | Труба | Ст. 20 | 2016 | 15 | - | 159 | 5 | 2.5 | 4.8 | 4.8 | 4.8 | 5.2 | 4.8 | 4.8 | 6.3 | 6.3 | 6.3 | 6.5 | 6.7 | 6.3 | 0.01 | -0.18571 | -52% | 380
226 | 113 | 1 | Труба | Ст. 20 | 2016 | 15 | - | 159 | 5 | 2.5 | 4.8 | 4.8 | 4.8 | 5.2 | 5.2 | 4.8 | 6.4 | 6.4 | 6.4 | 6.6 | 6.5 | 6.5 | 0.01 | -0.2 | -56% | 390
227 | 114 | 1 | Отвод | Ст. 20 | 2016 | 15 | - | 159 | 6 | 2.5 | 5.6 | 5.6 | 5.6 | 6 | 5.7 | 5.6 | 6.4 | 6.6 | 6.6 | 6.8 | 6.7 | 6.6 | 0.01 | -0.057143 | -11.43% | 390
228 | 114 | 2 | Отвод | Ст. 20 | 2016 | 15 | - | 159 | 6 | 2.5 | [7 empty] | 6.6 | 6.8 | 6.6 | 6.9 | 6.7
229 | 114 | 3 | Отвод | Ст. 20 | 2016 | 15 | - | 159 | 6 | 2.5 | [7 empty] | 6.5 | 6.8 | 6.7 | 6.6 | 6.5
230 | 114 | 4 | Отвод | Ст. 20 | 2016 | 15 | - | 159 | 6 | 2.5 | [7 empty] | 6.4 | 6.4 | - | - | -
231 | 115 | 1 | Труба | Ст. 20 | 2016 | 15 | - | 159 | 5 | 2.5 | 5 | 5 | 5 | 5.3 | 5.2 | 5 | 6.3 | 6.3 | 6.3 | 6.4 | 6.3 | 6.6 | 0.01 | -0.18571 | -52% | 380
232 | 116 | 1 | Труба | Ст. 20 | 2016 | 15 | - | 159 | 5 | 2.5 | 5 | 5 | 5 | 5.3 | 5.1 | 5 | 6.4 | 6.4 | 6.4 | 6.6 | 6.5 | 6.7 | 0.01 | -0.2 | -56% | 390
233 | 117 | 1 | Труба | Ст. 20 | 2016 | 15 | - | 159 | 5 | 2.5 | 5 | 5 | 5 | 5.3 | 5 | 5 | 6.2 | 6.2 | 6.2 | 6.4 | 6.2 | 6.3 | 0.01 | -0.17143 | -48% | 370
234 | 118 | 1 | Отвод | Ст. 20 | 2016 | 15 | - | 159 | 6 | 2.5 | 5.6 | 5.6 | 5.6 | 6 | 5.7 | 5.6 | 6.6 | 6.6 | 6.6 | 6.8 | 6.7 | 6.8 | 0.01 | -0.085714 | -17.14% | 410
235 | 118 | 2 | Отвод | Ст. 20 | 2016 | 15 | - | 159 | 6 | 2.5 | [7 empty] | 6.6 | 6.9 | 6.6 | 6.8 | 6.9
236 | 118 | 3 | Отвод | Ст. 20 | 2016 | 15 | - | 159 | 6 | 2.5 | [7 empty] | 6.6 | 6.8 | 6.7 | 6.6 | 6.9
237 | 118 | 4 | Отвод | Ст. 20 | 2016 | 15 | - | 159 | 6 | 2.5 | [7 empty] | 6.8 | 6.8 | - | - | -
238 | 119 | 1 | Труба | Ст. 20 | 2016 | 15 | - | 159 | 5 | 2.5 | 6 | 6 | 6 | 6.3 | 6.1 | 6 | 6.3 | 6.3 | 6.3 | 6.5 | 6.3 | 6.4 | 0.01 | -0.18571 | -52% | 380
239 | 120 | 1 | Труба | Ст. 20 | 2016 | 15 | - | 159 | 5 | 2.5 | 6 | 6 | 6 | 6.3 | 6.1 | 6 | 6.1 | 6.1 | 6.6 | 6.1 | 6.5 | 6.4 | 0.01 | -0.15714 | -44% | 360
240 | 121 | 1 | Отвод | Ст. 20 | 2016 | 15 | - | 159 | 6 | 2.5 | 5.3 | 5.3 | 5.3 | 5.5 | 5.4 | 5.3 | 6.2 | 6.2 | 6.7 | 6.9 | 6.3 | 6.2 | 0.01 | -0.028571 | -5.714% | 370
241 | 121 | 2 | Отвод | Ст. 20 | 2016 | 15 | - | 159 | 6 | 2.5 | [7 empty] | 6.3 | 6.4 | 6.3 | 6.4 | 6.5
242 | 121 | 3 | Отвод | Ст. 20 | 2016 | 15 | - | 159 | 6 | 2.5 | [7 empty] | 6.2 | 6.5 | 6.9 | 6.2 | 6.3
243 | 121 | 4 | Отвод | Ст. 20 | 2016 | 15 | - | 159 | 6 | 2.5 | [7 empty] | 6.4 | 6.4 | - | - | -
244 | 122 | 1 | Труба | Ст. 20 | 2016 | 15 | - | 159 | 5 | 2.5 | 5 | 5 | 5 | 5.3 | 5 | 5 | 5.6 | 5.6 | 5.9 | 5.8 | 5.6 | 5.8 | 0.01 | -0.085714 | -24% | 310
245 | 123 | 1 | Труба | Ст. 20 | 2016 | 15 | - | 159 | 5 | 2.5 | 5 | 5 | 5 | 5.3 | 5.2 | 5 | 5.6 | 5.6 | 5.6 | 5.8 | 5.6 | 5.8 | 0.01 | -0.085714 | -24% | 310
246 | 124 | 1 | Тройник 159/159 | Ст. 20 | 2016 | 15 | - | 159 | 6 | 2.5 | 7.2 | 7.2 | 7.2 | 8.8 | 8.2 | 7.2 | 7.3 | 7.3 | 7.5 | 7.3 | 7.7 | 7.5 | 0.01 | -0.18571 | -37.14% | 480
247 | 124 | 2 | Тройник 159/159 | Ст. 20 | 2016 | 15 | - | 159 | 6 | 2.5 | [7 empty] | 8.6 | 8.9 | 8.7 | 8.6 | -
248 | 124 | 3 | Тройник 159/159 | Ст. 20 | 2016 | 15 | - | 159 | 6 | 2.5 | [7 empty] | 8.6 | 8.8 | 8.6 | 8.8 | 8.7
249 | 124 | 4 | Тройник 159/159 | Ст. 20 | 2016 | 15 | - | 159 | 6 | 2.5 | [7 empty] | 8 | 8.6 | 8.7 | 8 | 8.8
250 | 124 | 5 | Тройник 159/159 | Ст. 20 | 2016 | 15 | - | 159 | 6 | 2.5 | [7 empty] | 8 | 8.52 | 8 | 8.1 | 8.2
251 | 125 | 1 | Труба | Ст. 20 | 2016 | 15 | - | 159 | 5 | 2.5 | 5 | 5 | 5 | 5.3 | 5.1 | 5 | 5.4 | 5.4 | 5.7 | 5.4 | 5.5 | 5.6 | 0.01 | -0.057143 | -16% | 290
252 | 126 | 1 | Труба | Ст. 20 | 2016 | 15 | - | 159 | 5 | 2.5 | 5 | 5 | 5 | 5.3 | 5.2 | 5 | 5.4 | 5.4 | 5.4 | 5.7 | 5.6 | 5.5 | 0.01 | -0.057143 | -16% | 290
253 | 127 | 1 | ЗКЛ 150-16 | Ст. 20Л | 2016 | 15 | - | Ду150 | - | 6 | 9.5 | 9.5 | 9.5 | 14 | 12.4 | 9.5 | 15.3 | 15.3 | 16.2 | 15.5 | 15.3 | 16.4
254 | 127 | 2 | ЗКЛ 150-16 | Ст. 20Л | 2016 | 15 | - | Ду150 | - | 6 | [7 empty] | 18.7 | 19.2 | 19.1 | 18.9 | 18.7
255 | 127 | 3 | ЗКЛ 150-16 | Ст. 20Л | 2016 | 15 | - | Ду150 | - | 6 | [7 empty] | 15.9 | 16.4 | 15.9 | 16.4 | 16.1
256 | 127 | 4 | ЗКЛ 150-16 | Ст. 20Л | 2016 | 15 | - | Ду150 | - | 6 | [7 empty] | 17.4 | 17.4 | - | - | -
257 | 128 | 1 | Труба | Ст. 20 | 2016 | 15 | - | 159 | 5 | 2.5 | 4.7 | 4.7 | 4.7 | 5.1 | 5.1 | 4.7 | 5.2 | 5.2 | 5.2 | 5.8 | 5.7 | 5.6 | 0.01 | -0.028571 | -8% | 270
258 | 129 | 1 | Труба | Ст. 20 | 2016 | 15 | - | 159 | 5 | 2.5 | 4.8 | 4.8 | 4.8 | 5.1 | 5 | 4.8 | 5.8 | 5.8 | 5.8 | 5.9 | 6 | 6 | 0.01 | -0.11429 | -32% | 330
259 | 130 | 1 | Труба | Ст. 20 | 2016 | 15 | - | 159 | 5 | 2.5 | 4.5 | 4.5 | 4.5 | 5.1 | 4.9 | 4.5 | 5.7 | 5.7 | 5.7 | 5.9 | 6 | 6.1 | 0.01 | -0.1 | -28% | 320
260 | 131 | 1 | ЗКЛ 150-16 | Ст. 20Л | 2016 | 15 | - | Ду150 | - | 6 | 9.8 | 9.8 | 9.8 | 13.8 | 12.3 | 9.8 | 15.4 | 15.4 | 16.4 | 16.9 | 15.4 | 16.1
261 | 131 | 2 | ЗКЛ 150-16 | Ст. 20Л | 2016 | 15 | - | Ду150 | - | 6 | [7 empty] | 18.8 | 19.3 | 19.4 | 18.8 | 18.9
262 | 131 | 3 | ЗКЛ 150-16 | Ст. 20Л | 2016 | 15 | - | Ду150 | - | 6 | [7 empty] | 15.7 | 16.1 | 15.8 | 15.7 | 16
263 | 131 | 4 | ЗКЛ 150-16 | Ст. 20Л | 2016 | 15 | - | Ду150 | - | 6 | [7 empty] | 15.6 | 15.6 | 17.4 | 18.8 | -
264 | 132 | 1 | Труба | Ст. 20 | 2016 | 15 | - | 159 | 5 | 2.5 | 4.9 | 4.9 | 4.9 | 5.5 | 5.3 | 4.9 | 5.7 | 5.7 | 5.8 | 6.1 | 5.7 | 5.9 | 0.01 | -0.1 | -28% | 320
265 | 133 | 1 | Труба | Ст. 20 | 2016 | 15 | - | 159 | 5 | 2.5 | 4.9 | 4.9 | 4.9 | 5.5 | 5 | 4.9 | 5.8 | 5.8 | 5.9 | 6.1 | 6 | 5.8 | 0.01 | -0.11429 | -32% | 330
266 | 134 | 1 | Отвод | Ст. 20 | 2016 | 15 | - | 159 | 6 | 2.5 | 5.7 | 5.7 | 5.7 | 5.9 | 5.7 | 5.7 | 5.6 | 5.8 | 5.9 | 6.1 | 6 | 5.8 | 0.05 | 0.057143 | 11.43% | 62
267 | 134 | 2 | Отвод | Ст. 20 | 2016 | 15 | - | 159 | 6 | 2.5 | [7 empty] | 5.6 | 5.7 | 5.6 | 6 | 5.7
268 | 134 | 3 | Отвод | Ст. 20 | 2016 | 15 | - | 159 | 6 | 2.5 | [7 empty] | 5.6 | 5.6 | 5.7 | 5.8 | 5.9
269 | 134 | 4 | Отвод | Ст. 20 | 2016 | 15 | - | 159 | 6 | 2.5 | [7 empty] | 6 | 6 | - | - | -
270 | 135 | 1 | Труба | Ст. 20 | 2016 | 15 | - | 159 | 5 | 2.5 | 4.8 | 4.8 | 4.8 | 5 | 4.8 | 4.8 | 5.4 | 5.4 | 5.4 | 5.6 | 5.5 | 5.4 | 0.01 | -0.057143 | -16% | 290
271 | 136 | 1 | Труба | Ст. 20 | 2016 | 15 | - | 159 | 5 | 2.5 | 4.8 | 4.8 | 4.8 | 5 | 4.8 | 4.8 | 5.4 | 5.4 | 5.6 | 5.5 | 5.6 | 5.4 | 0.01 | -0.057143 | -16% | 290
272 | 137 | 1 | Отвод | Ст. 20 | 2016 | 15 | - | 159 | 6 | 2.5 | 5.9 | 5.9 | 5.9 | 6.1 | 6.1 | 5.9 | 6 | 6 | 6 | 6.5 | 6.7 | 6.8 | 0.01 | 0 | 0% | 350
273 | 137 | 2 | Отвод | Ст. 20 | 2016 | 15 | - | 159 | 6 | 2.5 | [7 empty] | 6.4 | 6.4 | 6.6 | 6.7 | 6.5
274 | 137 | 3 | Отвод | Ст. 20 | 2016 | 15 | - | 159 | 6 | 2.5 | [7 empty] | 6.4 | 6.4 | 6.5 | 6.4 | 6.6
275 | 137 | 4 | Отвод | Ст. 20 | 2016 | 15 | - | 159 | 6 | 2.5 | [7 empty] | 6.6 | 6.6 | - | - | -
276 | 138 | 1 | Труба | Ст. 20 | 2016 | 15 | - | 159 | 5 | 2.5 | 5 | 5 | 5 | 5.3 | 5.3 | 5 | 5.4 | 5.4 | 5.4 | 5.6 | 5.5 | 5.4 | 0.01 | -0.057143 | -16% | 290
277 | 139 | 1 | Труба вр1 | Ст. 20 | 2016 | 15 | - | 159 | 5 | 2.5 | 4.9 | 4.9 | 4.9 | 5.2 | 5.1 | 4.9 | 5.4 | 5.4 | 5.4 | 5.7 | 5.6 | 5.5 | 0.01 | -0.057143 | -16% | 290
278 | 139 | 2 | Труба вр1 | Ст. 20 | 2016 | 15 | - | 159 | 5 | 2.5 | [7 empty] | 5.4 | 5.5 | 5.6 | 5.4 | -
279 | 139 | 3 | Труба вр1 | Ст. 20 | 2016 | 15 | - | 159 | 5 | 2.5 | [7 empty] | 5.4 | 5.6 | 5.4 | 5.5 | 5.4
280 | 139 | 4 | Труба вр2 | Ст. 20 | 2016 | 15 | - | 32 | 3 | 1.5 | [6 empty] | 3.2 | 3.2 | 3.2 | 3.5 | 3.4 | 3.4 | 0.01 | -0.028571 | -13.33% | 170
281 | 139 | 5 | Труба вр2 | Ст. 20 | 2016 | 15 | - | 32 | 3 | 1.5 | [7 empty] | 3.2 | 3.5 | 3.5 | 3.2 | 3.3
282 | 140 | 1 | Труба | Ст. 20 | 2016 | 15 | - | 32 | 3 | 1.5 | 3 | 3 | 3 | 3.1 | 3.1 | 3 | 3.2 | 3.2 | 3.2 | 3.5 | 3.5 | 3.4 | 0.01 | -0.028571 | -13.33% | 170
283 | 141 | 1 | Труба | Ст. 20 | 2016 | 15 | - | 32 | 3 | 1.5 | 2.9 | 2.9 | 2.9 | 3.2 | 3.1 | 2.9 | 3.2 | 3.2 | 3.3 | 3.2 | 3.4 | 3.3 | 0.01 | -0.028571 | -13.33% | 170
284 | 142 | 1 | Труба вр1 | Ст. 20 | 2016 | 15 | - | 32 | 3 | 1.5 | 3 | 3 | 3 | 3.3 | 3.2 | 3 | 3.2 | 3.2 | 3.4 | 3.3 | 3.2 | 3.4 | 0.01 | -0.028571 | -13.33% | 170
285 | 142 | 2 | Труба вр1 | Ст. 20 | 2016 | 15 | - | 32 | 3 | 1.5 | [7 empty] | 3.4 | 3.5 | 3.7 | 3.4 | -
286 | 142 | 3 | Труба вр1 | Ст. 20 | 2016 | 15 | - | 32 | 3 | 1.5 | [7 empty] | 3.4 | 3.4 | 3.7 | 3.5 | 3.4
287 | 142 | 4 | Труба вр2 | Ст. 20 | 2016 | 15 | - | 32 | 3 | 1.5 | [6 empty] | 3.5 | 3.5 | 3.6 | 3.7 | 3.5 | 3.6 | 0.01 | -0.071429 | -33.33% | 200
288 | 142 | 5 | Труба вр2 | Ст. 20 | 2016 | 15 | - | 32 | 3 | 1.5 | [7 empty] | 3.5 | 3.8 | 3.6 | 3.5 | 3.6
289 | 143 | 1 | Труба | Ст. 20 | 2016 | 15 | - | 32 | 3 | 1.5 | 2.3 | 2.3 | 2.3 | 3.4 | 2.5 | 2.3 | 3.6 | 3.6 | 3.7 | 3.9 | 3.6 | 3.8 | 0.01 | -0.085714 | -40% | 210
290 | 144 | 1 | Труба | Ст. 20 | 2016 | 15 | - | 32 | 3 | 1.5 | 2.3 | 2.3 | 2.3 | 3.4 | 2.5 | 2.3 | 3.4 | 3.4 | 3.5 | 3.4 | 3.6 | 3.4 | 0.01 | -0.057143 | -26.67% | 190
291 | 145 | 1 | Труба | Ст. 20 | 2016 | 15 | - | 159 | 5 | 2.5 | 5 | 5 | 5 | 5.3 | 5.1 | 5 | 5.4 | 5.4 | 5.4 | 5.6 | 5.7 | 5.5 | 0.01 | -0.057143 | -16% | 290
292 | 146 | 1 | Труба | Ст. 20 | 2016 | 15 | - | 159 | 5 | 2.5 | 5 | 5 | 5 | 5.3 | 5.1 | 5 | 5 | 5 | 5.2 | 5 | 5.1 | 5 | 0.01 | 0 | 0% | 250
293 | 147 | 1 | Труба | Ст. 20 | 2016 | 15 | - | 159 | 5 | 2.5 | 5 | 5 | 5 | 5.3 | 5.3 | 5 | 5 | 5 | 5 | 5.1 | 5.2 | 5 | 0.01 | 0 | 0% | 250

## Лист1
1 | Фланец Ду100 | 7.3 | 9.5 | 8.9 | 7.3
2 | Труба | 7.3 | 7.7 | 7.5 | 7.3
3 | Труба | 7.3 | 7.7 | 7.7 | 7.3
4 | Переход | 7.3 | 8 | 7.3 | 9.5
5 | Труба | 6.2 | 6.4 | 6.2 | 6.2
6 | Бобышка Ø32 | 5.7 | 5.9 | 5.8 | 5.7
7 | Труба | 6.2 | 6.4 | 6.2 | 6.2
8 | Отвод | 5.7 | 6.3 | 5.7 | 5.7
9 | Труба | 5.8 | 6.1 | 6 | 5.8
10 | Труба | 5.8 | 6.1 | 6 | 5.8
11 | Труба | 2.8 | 3.2 | 3.1 | 2.8
12 | Труба | 2.8 | 3 | 3 | 2.8
13 | Труба | 5.8 | 6.1 | 6.1 | 5.8
14 | Отвод | 5.4 | 5.9 | 5.8 | 5.4
15 | Труба | 6 | 6.3 | 6.2 | 6
16 | Бобышка Ø32 | 5.7 | 5.9 | 5.8 | 5.7
17 | Труба | 6 | 6.3 | 6.2 | 6
18 | Труба | 3 | 3.3 | 3.1 | 3
19 | Труба | 2.7 | 3 | 2.7 | 2.7
20 | Отвод | 3.8 | 4.1 | 3.8 | 3.8
21 | Труба | 2.8 | 3.1 | 3 | 2.8
22 | Труба | 2.8 | 3.1 | 2.8 | 2.8
23 | Труба | 2.9 | 3.1 | 3.1 | 2.9
24 | Труба | 2.9 | 3.1 | 3.1 | 2.9
25 | Отвод | 3.3 | 3.6 | 3.5 | 3.3
26 | Труба | 2.7 | 3 | 2.8 | 2.7
27 | Труба | 2.8 | 3.1 | 3 | 2.8
28 | Труба | 6 | 6.3 | 6.1 | 6
29 | Отвод | 6 | 6.2 | 6.2 | 6
30 | КОП Ду150 | 8.3 | 14.1 | 13.9 | 8.3
31 | Труба | 6.1 | 6.5 | 6.3 | 6.1
32 | Труба | 5.9 | 6.5 | 5.9 | 5.9
33 | Труба | 3 | 3.5 | 3.2 | 3
34 | Труба | 3.9 | 4.2 | 4.1 | 3.9
35 | Отвод | 3.5 | 5.3 | 5 | 3.5
35 | Труба | 6.1 | 6.5 | 6.1 | 6.1
36 | Труба | 3.3 | 4 | 3.7 | 3.3
37 | Труба | 3.3 | 4 | 3.9 | 3.3
39 | Задвижка Ду150 | 8.4 | 11.5 | 11 | 8.4
40 | Труба | 6 | 6.3 | 6.2 | 6
41 | Труба | 6 | 6.3 | 6 | 6
42 | Отвод | 5.4 | 5.6 | 5.5 | 5.4
43 | Труба | 5.5 | 6.2 | 6 | 5.5
44 | Труба | 5.9 | 6.2 | 5.9 | 5.9
45 | Труба | 5.9 | 6.2 | 6.1 | 5.9
46 | Отвод | 4.7 | 4.9 | 4.7 | 4.7
47 | Труба | 5.9 | 6.2 | 6 | 5.9
48 | Труба | 5.8 | 6.1 | 5.9 | 5.8
49 | Труба | 7.4 | 7.6 | 7.6 | 7.4
50 | Труба | 7.4 | 7.6 | 7.5 | 7.4
51 | Переход | 8.3 | 8.8 | 8.3 | 8.5
52 | Труба | 6 | 6.3 | 6 | 6
53 | Труба | 6 | 6.3 | 6.2 | 6
54 | Отвод | 5.6 | 5.8 | 5.8 | 5.6
55 | Труба | 6.1 | 6.3 | 6.2 | 6.1
56 | Труба | 5.8 | 6.2 | 5.8 | 5.8
57 | Труба | 2.9 | 3.1 | 2.9 | 2.9
58 | Труба | 2.9 | 3.1 | 3.1 | 2.9
59 | Труба | 6.1 | 6.3 | 6.3 | 6.1
60 | Отвод | 5.9 | 6.1 | 6.1 | 5.9
61 | Труба | 6 | 6.6 | 6.5 | 6
62 | Бобышка Ø32 | 5.9 | 6.1 | 5.9 | 5.9
63 | Труба | 5.8 | 6.2 | 6 | 5.8
64 | Труба | 3 | 3.3 | 3.1 | 3
65 | Труба | 2.9 | 3.2 | 2.9 | 2.9
66 | Отвод | 4 | 4.2 | 4.2 | 4
67 | Труба | 2.7 | 2.9 | 2.7 | 2.7
68 | Труба | 2.7 | 2.9 | 2.7 | 2.7
69 | Труба | 2.8 | 3 | 2.8 | 2.8
70 | Труба | 2.8 | 3 | 2.9 | 2.8
71 | Отвод | 3.2 | 3.6 | 3.5 | 3.2
72 | Труба | 2.9 | 3.2 | 3 | 2.9
73 | Труба | 3 | 3.5 | 3.3 | 3
74 | Труба | 5.9 | 6.1 | 6 | 5.9
75 | Отвод | 5.6 | 5.9 | 5.8 | 5.6
76 | КОП Ду150 | 13.5 | 16.2 | 16.2 | 13.5
77 | Фланец Ду150 | 8.5 | 9.1 | 8.5 | 8.5
78 | Труба | 5.8 | 6.1 | 5.8 | 5.8
79 | Труба | 5 | 5.4 | 5 | 5
80 | Труба | 3 | 3.3 | 3.3 | 3
81 | Труба | 3.3 | 3.9 | 3.5 | 3.3
82 | Отвод | 3.6 | 5.1 | 3.8 | 3.6
83 | Труба | 3.2 | 3.5 | 3.4 | 3.2
84 | Труба | 3.2 | 3.5 | 3.3 | 3.2
85 | Труба | 5.8 | 6.1 | 5.9 | 5.8
86 | Задвижка Ду150 | 9 | 12.4 | 10.3 | 9
87 | Труба | 5.8 | 6.1 | 6 | 5.8
88 | Труба | 5.8 | 6.1 | 6.1 | 5.8
89 | Отвод | 5.3 | 5.6 | 5.3 | 5.3
90 | Труба | 6.1 | 6.4 | 6.4 | 6.1
91 | Труба | 5 | 5.3 | 5.1 | 5
92 | Труба | 6.1 | 6.4 | 6.4 | 6.1
93 | Отвод | 5.6 | 5.9 | 5.6 | 5.6
94 | Труба | 5.6 | 5.9 | 5.9 | 5.6
95 | Труба | 5.6 | 5.9 | 5.7 | 5.6
96 | Тройник | 6.6 | 8.5 | 6.6 | 6.6
97 | Труба | 6 | 6.2 | 6.1 | 6
98 | Труба | 6 | 6.2 | 6 | 6
99 | Отвод | 5.4 | 5.7 | 5.6 | 5.4
100 | Труба | 5.8 | 6.1 | 6 | 5.8
101 | Труба | 5.8 | 6.1 | 6 | 5.8
102 | Отвод | 5.7 | 6.4 | 5.7 | 5.7
103 | Труба | 5.1 | 5.5 | 5.1 | 5.1
104 | Труба | 5.1 | 5.5 | 5.1 | 5.1
105 | Отвод | 5.8 | 6.4 | 6 | 5.8
106 | Труба | 5.1 | 5.4 | 5.2 | 5.1
107 | Труба | 5.1 | 5.4 | 5.3 | 5.1
108 | Отвод | 5.8 | 6.2 | 6.2 | 5.8
109 | Труба | 5.1 | 5.5 | 5.4 | 5.1
110 | Труба | 5.1 | 5.5 | 5.5 | 5.1
111 | Отвод | 5.9 | 6.3 | 5.9 | 5.9
112 | Труба | 4.8 | 5.2 | 4.8 | 4.8
113 | Труба | 4.8 | 5.2 | 5.2 | 4.8
114 | Отвод | 5.6 | 6 | 5.7 | 5.6
115 | Труба | 5 | 5.3 | 5.2 | 5
116 | Труба | 5 | 5.3 | 5.1 | 5
117 | Труба | 5 | 5.3 | 5 | 5
118 | Отвод | 5.6 | 6 | 5.7 | 5.6
119 | Труба | 6 | 6.3 | 6.1 | 6
120 | Труба | 6 | 6.3 | 6.1 | 6
121 | Отвод | 5.3 | 5.5 | 5.4 | 5.3
122 | Труба | 5 | 5.3 | 5 | 5
123 | Труба | 5 | 5.3 | 5.2 | 5
124 | Тройник | 7.2 | 8.8 | 8.2 | 7.2
125 | Труба | 5 | 5.3 | 5.1 | 5
126 | Труба | 5 | 5.3 | 5.2 | 5
127 | Задвижка Ду150 | 9.5 | 14 | 12.4 | 9.5
128 | Труба | 4.7 | 5.1 | 5.1 | 4.7
129 | Бобышка Ø32 | 4.8 | 5.1 | 5 | 4.8
130 | Труба | 4.5 | 5.1 | 4.9 | 4.5
131 | Задвижка Ду150 | 9.8 | 13.8 | 12.3 | 9.8
132 | Труба | 4.9 | 5.5 | 5.3 | 4.9
133 | Труба | 4.9 | 5.5 | 5 | 4.9
134 | Отвод | 5.7 | 5.9 | 5.7 | 5.7
135 | Труба | 4.8 | 5 | 4.8 | 4.8
136 | Труба | 4.8 | 5 | 4.8 | 4.8
137 | Отвод | 5.9 | 6.1 | 6.1 | 5.9
138 | Труба | 5 | 5.3 | 5.3 | 5
139 | Труба | 4.9 | 5.2 | 5.1 | 4.9
140 | Труба | 3 | 3.1 | 3.1 | 3
141 | Труба | 2.9 | 3.2 | 3.1 | 2.9
142 | Труба | 3 | 3.3 | 3.2 | 3
143 | Труба | 2.3 | 3.4 | 2.5 | 2.3
144 | Труба | 2.3 | 3.4 | 2.5 | 2.3
145 | Труба | 5 | 5.3 | 5.1 | 5
146 | Труба | 5 | 5.3 | 5.1 | 5
147 | Труба | 5 | 5.3 | 5.3 | 5