## Характеристики
1. | Технологический объект | FCC
2. | Цех № | 4
3. | Наименование трубопровода | Облегченный газойль из колонны 401-К04 в колонну 401-К01 ЛИНИЯ 2206
4. | Рабочая среда | Облегченный газойль
5. | Рабочее давление | 1,14/4,5 | кгс/см2
6. | Рабочая температура | 249 | ºС
7. | Категория взрывоопасности | -
8. | Категория трубопровода | III
9. | Категория трубопровода по ТР ТС | -
10. | Группа среды | Б(в)
11. | Проектный срок службы | 17 | лет
12. | Год ввода в эксплуатацию | 2016
13. | Материальное исполнение | Сталь 20

## Диагностическая карта
Сведения о замерах УЗТ трубопровода № 55 "Облегченный газойль из колонны 401-К04 в колонну 401-К01 ЛИНИЯ 2206"
№ п/п | № точки по схеме | № сечения | Наименование элемента | Материал | Год ввода элемента | Расчетный срок службы | Назначенный срок службы согласно ЗЭПБ | Диаметр и толщина стенки, мм |  | Отбр. толщ., мм | Результаты замеров, мм
2023 г.
[11 empty] | Минимальный замер элемента, мм | Минимальный замер по сечению, мм | 1 | 2 | 3 | 4
1 | 1 | 1 | Воротник фланца | Ст. 20 | 2016 | 17 | - | Ду150 | - | 2.5 | 9.7 | 9.7 | 10.3 | 9.7 | 10.5 | 11
2 | 2 | 1 | Труба | Ст. 20 | 2016 | 17 | - | 159 | 6 | 2.5 | 6.4 | 6.4 | 6.4 | 6.8 | 7.2 | 6.9
3 | 3 | 1 | Труба | Ст. 20 | 2016 | 17 | - | 159 | 6 | 2.5 | 6.5 | 6.5 | 6.5 | 6.9 | 6.8 | 7
4 | 4 | 1 | Отвод | Ст. 20 | 2016 | 17 | - | 159 | 7 | 2.5 | 6.9 | 6.9 | 7.4 | 6.9 | 7.7 | 7.1
5 | 4 | 2 | Отвод | Ст. 20 | 2016 | 17 | - | 159 | 7 | 2.5 |  | 6.9 | 7 | 6.9 | 7.3 | 7.1
6 | 4 | 3 | Отвод | Ст. 20 | 2016 | 17 | - | 159 | 7 | 2.5 |  | 6.9 | 7.4 | 6.9 | 7.2 | 7.3
7 | 4 | 4 | Отвод | Ст. 20 | 2016 | 17 | - | 159 | 7 | 2.5 |  | 7.3 | 7.3 | - | - | -
8 | 5 | 1 | Труба | Ст. 20 | 2016 | 17 | - | 159 | 6 | 2.5 | 6.1 | 6.1 | 6.1 | 6.4 | 6.5 | 6.8
9 | 6 | 1 | Труба | Ст. 20 | 2016 | 17 | - | 159 | 6 | 2.5 | 6.3 | 6.3 | 6.3 | 6.5 | 6.7 | 6.6
10 | 7 | 1 | Отвод | Ст. 20 | 2016 | 17 | - | 159 | 7 | 2.5 | 4.5 | 6.4 | 6.4 | 7.6 | 7.3 | 7.1
11 | 7 | 2 | Отвод | Ст. 20 | 2016 | 17 | - | 159 | 7 | 2.5 |  | 6.8 | 6.8 | 7.1 | 6.9 | 7.3
12 | 7 | 3 | Отвод | Ст. 20 | 2016 | 17 | - | 159 | 7 | 2.5 |  | 4.5 | 6.9 | 7.3 | 4.5 | 7.1
13 | 7 | 4 | Отвод | Ст. 20 | 2016 | 17 | - | 159 | 7 | 2.5 |  | 6.5 | 6.5 | - | - | -
14 | 8 | 1 | Труба | Ст. 20 | 2016 | 17 | - | 159 | 6 | 2.5 | 6.5 | 6.5 | 6.5 | 6.8 | 7.1 | 6.9
15 | 9 | 1 | Труба | Ст. 20 | 2016 | 17 | - | 159 | 6 | 2.5 | 6.5 | 6.5 | 6.5 | 7.1 | 6.9 | 7
16 | 10 | 1 | Отвод | Ст. 20 | 2016 | 17 | - | 159 | 7 | 2.5 | 6.5 | 6.8 | 7.2 | 6.8 | 7.1 | 7.5
17 | 10 | 2 | Отвод | Ст. 20 | 2016 | 17 | - | 159 | 7 | 2.5 |  | 6.5 | 7.4 | 6.5 | 7.5 | 7.1
18 | 10 | 3 | Отвод | Ст. 20 | 2016 | 17 | - | 159 | 7 | 2.5 |  | 6.8 | 7 | 7.3 | 7 | 6.8
19 | 10 | 4 | Отвод | Ст. 20 | 2016 | 17 | - | 159 | 7 | 2.5 |  | 7.1 | 7.1 | - | - | -
20 | 11 | 1 | Труба | Ст. 20 | 2016 | 17 | - | 159 | 6 | 2.5 | 6.6 | 6.6 | 6.9 | 6.7 | 6.6 | 6.7
21 | 12 | 1 | Труба вр1 | Ст. 20 | 2016 | 17 | - | 159 | 6 | 2.5 | 6.9 | 6.9 | 7 | 7.1 | 6.9 | 7
22 | 12 | 2 | Труба вр1 | Ст. 20 | 2016 | 17 | - | 159 | 6 | 2.5 |  | 6.9 | 6.9 | 7.3 | 7.1 | -
23 | 12 | 3 | Труба вр1 | Ст. 20 | 2016 | 17 | - | 159 | 6 | 2.5 |  | 6.9 | 7 | 6.9 | 7 | 7.1
24 | 12 | 4 | Труба вр2 | Ст. 20 | 2016 | 17 | - | 57 | 6 | 1.5 | 3.7 | 3.9 | 3.9 | 4.1 | 4 | 3.9
25 | 12 | 5 | Труба вр2 | Ст. 20 | 2016 | 17 | - | 57 | 6 | 1.5 |  | 3.7 | 3.9 | 3.7 | 3.9 | 3.7
26 | 13 | 1 | Труба | Ст. 20 | 2016 | 17 | - | 57 | 6 | 1.5 | 3.7 | 3.7 | 3.9 | 3.7 | 3.9 | 3.8
27 | 14 | 1 | Воротник фланца | Ст. 20 | 2016 | 17 | - | Ду50 | - | 1.5 | 14.8 | 14.8 | 14.9 | 15 | 14.8 | 14.8
28 | 15 | 1 | Труба | Ст. 20 | 2016 | 17 | - | 159 | 6 | 2.5 | 6.8 | 6.8 | 6.9 | 7 | 7.3 | 6.8
29 | 16 | 1 | Отвод | Ст. 20 | 2016 | 17 | - | 159 | 7 | 2.5 | 6.5 | 6.5 | 6.5 | 7.1 | 7.4 | 7.3
30 | 16 | 2 | Отвод | Ст. 20 | 2016 | 17 | - | 159 | 7 | 2.5 |  | 6.8 | 6.8 | 7 | 7.3 | 7.5
31 | 16 | 3 | Отвод | Ст. 20 | 2016 | 17 | - | 159 | 7 | 2.5 |  | 6.9 | 6.9 | 7.1 | 7.3 | 7.4
32 | 16 | 4 | Отвод | Ст. 20 | 2016 | 17 | - | 159 | 7 | 2.5 |  | 7.1 | 7.1 | - | - | -
33 | 17 | 1 | Труба | Ст. 20 | 2016 | 17 | - | 159 | 6 | 2.5 | 6.5 | 6.5 | 6.5 | 7.1 | 7 | 6.9
34 | 18 | 1 | Труба | Ст. 20 | 2016 | 17 | - | 159 | 6 | 2.5 | 6.9 | 6.9 | 6.9 | 7.2 | 7 | 7.3
35 | 19 | 1 | Отвод | Ст. 20 | 2016 | 17 | - | 159 | 7 | 2.5 | 6.4 | 6.8 | 6.8 | 7.1 | 7.4 | 6.9
36 | 19 | 2 | Отвод | Ст. 20 | 2016 | 17 | - | 159 | 7 | 2.5 |  | 6.4 | 6.4 | 7.2 | 7.1 | 7.3
37 | 19 | 3 | Отвод | Ст. 20 | 2016 | 17 | - | 159 | 7 | 2.5 |  | 6.8 | 6.8 | 7.3 | 7 | 7.2
38 | 19 | 4 | Отвод | Ст. 20 | 2016 | 17 | - | 159 | 7 | 2.5 |  | 7.1 | 7.1 | - | - | -
39 | 20 | 1 | Труба | Ст. 20 | 2016 | 17 | - | 159 | 6 | 2.5 | 6.5 | 6.5 | 6.5 | 7.1 | 7 | 7.2
40 | 21 | 1 | Труба | Ст. 20 | 2016 | 17 | - | 159 | 6 | 2.5 | 6.8 | 6.8 | 6.8 | 7.8 | 7 | 7.4
41 | 22 | 1 | Отвод | Ст. 20 | 2016 | 17 | - | 159 | 7 | 2.5 | 6.4 | 6.4 | 6.5 | 6.4 | 6.5 | 7.1
42 | 22 | 2 | Отвод | Ст. 20 | 2016 | 17 | - | 159 | 7 | 2.5 |  | 6.9 | 7.3 | 7.5 | 6.9 | 7
43 | 22 | 3 | Отвод | Ст. 20 | 2016 | 17 | - | 159 | 7 | 2.5 |  | 7.2 | 7.4 | 7.3 | 7.2 | 7.3
44 | 22 | 4 | Отвод | Ст. 20 | 2016 | 17 | - | 159 | 7 | 2.5 |  | 7.1 | 7.1 | - | - | -
45 | 23 | 1 | Труба | Ст. 20 | 2016 | 17 | - | 159 | 6 | 2.5 | 6.9 | 6.9 | 7.1 | 6.9 | 7 | 7.3
46 | 24 | 1 | Труба | Ст. 20 | 2016 | 17 | - | 159 | 6 | 2.5 | 6.8 | 6.8 | 6.8 | 7.3 | 7 | 7.1
47 | 25 | 1 | Отвод | Ст. 20 | 2016 | 17 | - | 159 | 7 | 2.5 | 6.9 | 7.1 | 7.5 | 7.1 | 7.8 | 7.5
48 | 25 | 2 | Отвод | Ст. 20 | 2016 | 17 | - | 159 | 7 | 2.5 |  | 6.9 | 7.3 | 6.9 | 7.4 | 7.5
49 | 25 | 3 | Отвод | Ст. 20 | 2016 | 17 | - | 159 | 7 | 2.5 |  | 7 | 7.3 | 7 | 7.2 | 7.8
50 | 25 | 4 | Отвод | Ст. 20 | 2016 | 17 | - | 159 | 7 | 2.5 |  | 7.4 | 7.4 | - | - | -
51 | 26 | 1 | Труба | Ст. 20 | 2016 | 17 | - | 159 | 6 | 2.5 | 6.9 | 6.9 | 6.9 | 7.1 | 7 | 7
52 | 27 | 1 | Труба | Ст. 20 | 2016 | 17 | - | 159 | 6 | 2.5 | 6.8 | 6.8 | 6.8 | 7 | 7.2 | 7.1
53 | 28 | 1 | Отвод | Ст. 20 | 2016 | 17 | - | 159 | 7 | 2.5 | 6.9 | 6.9 | 7.4 | 7.1 | 6.9 | 7.3
54 | 28 | 2 | Отвод | Ст. 20 | 2016 | 17 | - | 159 | 7 | 2.5 |  | 7 | 7 | 7.3 | 7 | 7.4
55 | 28 | 3 | Отвод | Ст. 20 | 2016 | 17 | - | 159 | 7 | 2.5 |  | 6.9 | 6.9 | 7.2 | 7.3 | 7.3
56 | 28 | 4 | Отвод | Ст. 20 | 2016 | 17 | - | 159 | 7 | 2.5 |  | 7.1 | 7.1 | - | - | -
57 | 29 | 1 | Труба | Ст. 20 | 2016 | 17 | - | 159 | 6 | 2.5 | 6.8 | 6.8 | 6.8 | 7.1 | 6.9 | 7
58 | 30 | 1 | Труба | Ст. 20 | 2016 | 17 | - | 159 | 6 | 2.5 | 6.9 | 6.9 | 7.1 | 7.5 | 7 | 6.9
59 | 31 | 1 | Отвод | Ст. 20 | 2016 | 17 | - | 159 | 7 | 2.5 | 6.8 | 6.8 | 6.8 | 7.1 | 7.4 | 7.5
60 | 31 | 2 | Отвод | Ст. 20 | 2016 | 17 | - | 159 | 7 | 2.5 |  | 7.1 | 7.1 | 7.3 | 7.5 | 7.5
61 | 31 | 3 | Отвод | Ст. 20 | 2016 | 17 | - | 159 | 7 | 2.5 |  | 6.9 | 7 | 7.4 | 6.9 | 7.3
62 | 31 | 4 | Отвод | Ст. 20 | 2016 | 17 | - | 159 | 7 | 2.5 |  | 7.1 | 7.1 | - | - | -
63 | 32 | 1 | Труба | Ст. 20 | 2016 | 17 | - | 159 | 6 | 2.5 | 6.7 | 6.7 | 6.8 | 6.7 | 7.1 | 7
64 | 33 | 1 | Труба | Ст. 20 | 2016 | 17 | - | 159 | 6 | 2.5 | 6.9 | 6.9 | 7 | 6.9 | 7.36 | 7.1
65 | 34 | 1 | Отвод | Ст. 20 | 2016 | 17 | - | 159 | 7 | 2.5 | 6.8 | 6.8 | 6.8 | 7.1 | 7.3 | 7.3
66 | 34 | 2 | Отвод | Ст. 20 | 2016 | 17 | - | 159 | 7 | 2.5 |  | 6.9 | 7 | 7.4 | 7.3 | 6.9
67 | 34 | 3 | Отвод | Ст. 20 | 2016 | 17 | - | 159 | 7 | 2.5 |  | 7.1 | 7.4 | 7.1 | 7.3 | 7.5
68 | 34 | 4 | Отвод | Ст. 20 | 2016 | 17 | - | 159 | 7 | 2.5 |  | 6.8 | 6.8 | - | - | -
69 | 35 | 1 | Труба | Ст. 20 | 2016 | 17 | - | 159 | 6 | 2.5 | 6.6 | 6.6 | 7.1 | 6.6 | 7.2 | 7
70 | 36 | 1 | Труба | Ст. 20 | 2016 | 17 | - | 159 | 6 | 2.5 | 6.8 | 6.8 | 7 | 7.3 | 6.8 | 6.8
71 | 37 | 1 | Отвод | Ст. 20 | 2016 | 17 | - | 159 | 7 | 2.5 | 6.8 | 6.8 | 6.8 | 7.1 | 7.4 | 7.3
72 | 37 | 2 | Отвод | Ст. 20 | 2016 | 17 | - | 159 | 7 | 2.5 |  | 6.9 | 6.9 | 7 | 7.3 | 7.5
73 | 37 | 3 | Отвод | Ст. 20 | 2016 | 17 | - | 159 | 7 | 2.5 |  | 6.9 | 6.9 | 7.3 | 7.3 | 7.7
74 | 37 | 4 | Отвод | Ст. 20 | 2016 | 17 | - | 159 | 7 | 2.5 |  | 7.1 | 7.1 | - | - | -
75 | 38 | 1 | Труба | Ст. 20 | 2016 | 17 | - | 159 | 6 | 2.5 | 6.7 | 6.7 | 7 | 6.8 | 6.7 | 7.1
76 | 39 | 1 | Труба | Ст. 20 | 2016 | 17 | - | 159 | 6 | 2.5 | 6.7 | 6.7 | 7 | 7.3 | 6.7 | 7.1
77 | 40 | 1 | Отвод | Ст. 20 | 2016 | 17 | - | 159 | 7 | 2.5 | 6.7 | 6.7 | 7.3 | 7.1 | 7.2 | 6.7
78 | 40 | 2 | Отвод | Ст. 20 | 2016 | 17 | - | 159 | 7 | 2.5 |  | 6.8 | 6.8 | 7.1 | 7.4 | 7.5
79 | 40 | 3 | Отвод | Ст. 20 | 2016 | 17 | - | 159 | 7 | 2.5 |  | 6.8 | 7.3 | 7 | 6.8 | 7.4
80 | 40 | 4 | Отвод | Ст. 20 | 2016 | 17 | - | 159 | 7 | 2.5 |  | 6.9 | 6.9 | - | - | -
81 | 41 | 1 | Труба | Ст. 20 | 2016 | 17 | - | 159 | 6 | 2.5 | 7.1 | 7.1 | 7.5 | 7.4 | 7.1 | 7.2
82 | 42 | 1 | Труба | Ст. 20 | 2016 | 17 | - | 159 | 6 | 2.5 | 7 | 7 | 7 | 7.1 | 7 | 7.2
83 | 43 | 1 | Отвод | Ст. 20 | 2016 | 17 | - | 159 | 7 | 2.5 | 6.3 | 6.3 | 6.3 | 6.8 | 6.5 | 7.1
84 | 43 | 2 | Отвод | Ст. 20 | 2016 | 17 | - | 159 | 7 | 2.5 |  | 6.7 | 6.7 | 7.1 | 7.3 | 7.1
85 | 43 | 3 | Отвод | Ст. 20 | 2016 | 17 | - | 159 | 7 | 2.5 |  | 7.3 | 7.3 | 7.9 | 8.6 | 7.5
86 | 43 | 4 | Отвод | Ст. 20 | 2016 | 17 | - | 159 | 7 | 2.5 |  | 6.5 | 6.5 | - | - | -
87 | 44 | 1 | Труба | Ст. 20 | 2016 | 17 | - | 159 | 6 | 2.5 | 6.2 | 6.2 | 6.4 | 6.2 | 6.3 | 6.5
88 | 45 | 1 | Труба | Ст. 20 | 2016 | 17 | - | 159 | 6 | 2.5 | 6.3 | 6.3 | 6.3 | 6.3 | 6.4 | 6.3
89 | 46 | 1 | Воротник фланца | Ст. 20 | 2016 | 17 | - | Ду150 | - | 2.5 | 9.7 | 9.7 | 11.1 | 9.7 | 10.4 | 10.8
90 | 47 | 1 | Труба | Ст. 20 | 2016 | 17 | - | 57 | 6 | 1.5 | 3.7 | 3.7 | 3.7 | 3.8 | 3.8 | 3.9
91 | 48 | 1 | Труба | Ст. 20 | 2016 | 17 | - | 159 | 6 | 2.5 | 6.5 | 6.5 | 6.5 | 6.7 | 6.7 | 6.6
92 | 49 | 1 | Труба | Ст. 20 | 2016 | 17 | - | 159 | 6 | 2.5 | 6.9 | 6.9 | 7.1 | 7.2 | 7.1 | 6.9